## Rekapitulace stavby
Export Komplet | [24 empty] | VZ | 2.0 | ZAMOK |  |  |  |  | False | False | {6ecc6f4e-7797-4f04-a706-472b165e850a}
[31 empty] | 0,01 | 21
[31 empty] | 0,01 | 15
|  | REKAPITULACE STAVBY | [15 empty] | v --- níže se nacházejí doplnkové a pomocné údaje k sestavám --- v | [11 empty] | Návod na vyplnění | 0,001
|  | Kód: |  |  |  |  | 2020/05 | [22 empty] | Měnit lze pouze buňky se žlutým podbarvením! 1) v Rekapitulaci stavby vyplňte údaje o Uchazeči (přenesou se do ostatních sestav i v jiných listech) 2) na vybraných listech vyplňte v sestavě Soupis prací ceny u položek | 0,01
|  | Stavba: |  |  |  |  | Park u soudu v Náchodě | [23 empty] | 0,01
|  | KSO: | [11 empty] | CC-CZ: | [16 empty] | 0,01
|  | Místo: | [11 empty] | Datum: |  | 22. 6. 2020 | [14 empty] | 0,01
0,01
|  | Zadavatel: | [11 empty] | IČ: |  | 00272868 | [14 empty] | 0,01
|  |  | město Náchod | [10 empty] | DIČ: | [16 empty] | 0,01
0,01
|  | Uchazeč: | [11 empty] | IČ: |  | Vyplň údaj | [14 empty] | 0,01
|  |  | Vyplň údaj | [10 empty] | DIČ: |  | Vyplň údaj | [14 empty] | 0,01
False
|  | Projektant: | [11 empty] | IČ: | [16 empty] | False
[14 empty] | DIČ: | [16 empty] | True
0,01
|  | Zpracovatel: | [11 empty] | IČ: |  | 28857097 | [14 empty] | 0,01
|  |  | greeen4plan s.r.o. | [10 empty] | DIČ: |  | CZ28857097 | [14 empty] | False
Poznámka:
Soupis prací je sestaven s využitím Cenové soustavy ÚRS. Položky, které pochází z této cenové soustavy, jsou ve sloupci 'Cenová soustava' označeny popisem 'CS ÚRS' a úrovní příslušného kalendářního pololetí. Veškeré další informace vymezující popis a podmínky použití těchto položek z Cenové soustavy, které nejsou uvedeny přímo v soupisu prací, jsou neomezeně dálkově k dispozici na www.cs-urs.cz, sekce Cenové a technické podmínky. Položkový rozpočet proveden v cenové soustavě CS ÚRS 2020 01 Celkové množství zeminy z výkopových prací po hloubení nových cest a úpravě a dorovnání terénu k cestám bude přesně určeno na místě při realizaci stavby a odsouhlaseno autorským dozorem.
|  | Cena bez DPH | [11 empty] | 0
[8 empty] | Sazba daně |  | Základ daně |  |  |  | Výše daně
|  | DPH |  | základní |  |  |  | 21% |  | 0 |  |  |  | 0
|  |  |  | snížená |  |  |  | 15% |  | 0 |  |  |  | 0
|  |  |  | zákl. přenesená |  |  |  | 21% |  | 0 |  |  |  | 0
|  |  |  | sníž. přenesená |  |  |  | 15% |  | 0 |  |  |  | 0
|  |  |  | nulová |  |  |  | 0% |  | 0 |  |  |  | 0
|  | Cena s DPH | [6 empty] | v |  | CZK |  |  | 0
REKAPITULACE OBJEKTŮ STAVBY A SOUPISŮ PRACÍ
| Kód: | [6 empty] | 2020/05
| Stavba: | [6 empty] | Park u soudu v Náchodě
| Místo: | [11 empty] | Datum: |  | 22. 6. 2020
| Zadavatel: | [6 empty] | město Náchod |  |  |  |  | Projektant: |  |  |  |  | Informatívní údaje z listů zakázek
| Uchazeč: | [11 empty] | Zpracovatel: |  | greeen4plan s.r.o.
| Kód |  |  |  | Popis | [6 empty] | Cena bez DPH [CZK] |  |  |  | Cena s DPH [CZK] | Typ | z toho Ostat. náklady [CZK] | DPH [CZK] | Normohodiny [h] | DPH základní [CZK] | DPH snížená [CZK] | DPH základní přenesená [CZK] | DPH snížená přenesená [CZK] | Základna DPH základní | Základna DPH snížená | Základna DPH zákl. přenesená | Základna DPH sníž. přenesená | Základna DPH nulová
| Náklady stavby celkem | [10 empty] | 0 |  |  |  | 0 |  | 0 | 0 | 0 | 0 | 0 | 0 | 0 | 0 | 0 | 0 | 0 | 0 |  | D | 0 | ###NOIMPORT### | IMPORT | {6ecc6f4e-7797-4f04-a706-472b165e850a} | {00000000-0000-0000-0000-000000000000}
/ |  | SO 01a |  |  |  | Odstranění stávajících vegetačních prvků | [5 empty] | 0 |  |  |  | 0 | STA | 0 | 0 | 0 | 0 | 0 | 0 | 0 | 0 | 0 | 0 | 0 | 0 |  |  | 1 |  | IMPORT | {c60c9b41-91a5-42d1-9b52-866dfe82072c} | {6ecc6f4e-7797-4f04-a706-472b165e850a} | 2
/ |  | SO 02 |  |  |  | Elektro a osvětlení | [5 empty] | 0 |  |  |  | 0 | STA | 0 | 0 | 0 | 0 | 0 | 0 | 0 | 0 | 0 | 0 | 0 | 0 |  |  | 1 |  | IMPORT | {d2212a16-8ab0-4496-b470-4b8428459c4a} | {6ecc6f4e-7797-4f04-a706-472b165e850a} | 2
/ |  | SO 03a |  |  |  | Zpevněné plochy, stavební objekty, TZB, mobiliář a prvky vybavení | [5 empty] | 0 |  |  |  | 0 | STA | 0 | 0 | 0 | 0 | 0 | 0 | 0 | 0 | 0 | 0 | 0 | 0 |  |  | 1 |  | IMPORT | {acf7ae4d-1251-415e-b311-b152924c6b92} | {6ecc6f4e-7797-4f04-a706-472b165e850a} | 2
/ |  | SO 03b |  |  |  | Vegetační prvky | [5 empty] | 0 |  |  |  | 0 | STA | 0 | 0 | 0 | 0 | 0 | 0 | 0 | 0 | 0 | 0 | 0 | 0 |  |  | 1 |  | IMPORT | {3f775b2d-f5a0-4d2f-a7f4-59b6c2580e57} | {6ecc6f4e-7797-4f04-a706-472b165e850a} | 2
/ |  | SO 04 |  |  |  | VRN | [5 empty] | 0 |  |  |  | 0 | STA | 0 | 0 | 0 | 0 | 0 | 0 | 0 | 0 | 0 | 0 | 0 | 0 |  |  | 1 |  | IMPORT | {6ec3c997-8948-401b-88fd-c78994dd11d4} | {6ecc6f4e-7797-4f04-a706-472b165e850a} | 2

## SO 01a - Odstranění stáva...
{c60c9b41-91a5-42d1-9b52-866dfe82072c}
2
| KRYCÍ LIST SOUPISU PRACÍ | [7 empty] | v --- níže se nacházejí doplnkové a pomocné údaje k sestavám --- v | [8 empty] | False
Stavba:
Park u soudu v Náchodě
Objekt:
SO 01a - Odstranění stávajících vegetačních prvků
| KSO: |  |  |  |  | CC-CZ:
| Místo: |  |  |  |  | Datum: | 22. 6. 2020
| Zadavatel: |  |  |  |  | IČ: | 00272868
|  | město Náchod |  |  |  | DIČ:
| Uchazeč: |  |  |  |  | IČ: | Vyplň údaj
|  | Vyplň údaj |  |  |  | DIČ: | Vyplň údaj
| Projektant: |  |  |  |  | IČ:
DIČ:
| Zpracovatel: |  |  |  |  | IČ: | 28857097
|  | greeen4plan s.r.o. |  |  |  | DIČ: | CZ28857097
Poznámka:
| Cena bez DPH | [5 empty] | 0
|  |  | Základ daně |  |  | Sazba daně | Výše daně
| DPH | základní | 0 |  |  | 21% | 0
|  | snížená | 0 |  |  | 15% | 0
|  | zákl. přenesená | 0 |  |  | 21% | 0
|  | sníž. přenesená | 0 |  |  | 15% | 0
|  | nulová | 0 |  |  | 0% | 0
| Cena s DPH |  |  | v | CZK |  | 0
REKAPITULACE ČLENĚNÍ SOUPISU PRACÍ
Stavba:
Park u soudu v Náchodě
Objekt:
SO 01a - Odstranění stávajících vegetačních prvků
Místo: | [5 empty] | Datum: | 22. 6. 2020
Zadavatel: |  |  | město Náchod |  |  | Projektant:
Uchazeč: |  |  | Vyplň údaj |  |  | Zpracovatel: | greeen4plan s.r.o.
Kód dílu - Popis | [6 empty] | Cena celkem [CZK]
Náklady stavby celkem | [6 empty] | 0 | [11 empty] | -1
| HSV - HSV | [5 empty] | 0
| 001 - Přípravné práce | [5 empty] | 0
| 003 - Odstranění pařezů | [5 empty] | 0
| 007 - Dokončovací práce | [5 empty] | 0
SOUPIS PRACÍ
Stavba:
Park u soudu v Náchodě
Objekt:
SO 01a - Odstranění stávajících vegetačních prvků
Místo: | [5 empty] | Datum: | 22. 6. 2020
Zadavatel: |  |  | město Náchod |  |  | Projektant:
Uchazeč: |  |  | Vyplň údaj |  |  | Zpracovatel: | greeen4plan s.r.o.
PČ | Typ | Kód | Popis | MJ | Množství | J.cena [CZK] | Cena celkem [CZK] | Cenová soustava |  | DPH | J. Nh [h] | Nh celkem [h] | J. hmotnost [t] | Hmotnost celkem [t] | J. suť [t] | Suť Celkem [t]
Náklady soupisu celkem | [6 empty] | 0 |  |  |  |  | 0 |  | 0.744 |  | 0 |  | D | -1 | [7 empty] | 0
| D | HSV | HSV |  |  |  | 0 |  |  |  |  | 0 |  | 0.744 |  | 0 | 1 | D | 0 | ROZPOCET | [6 empty] | 0
| D | 001 | Přípravné práce |  |  |  | 0 |  |  |  |  | 0 |  | 0 |  | 0 | 1 | D | 1 | ROZPOCET | [6 empty] | 0
1 | K | 010001000 | Průzkumné, geodetické a projektové práce | soub. | 1 |  | 0 |  |  | základní |  | 0 | 0 | 0 | 0 | 0 | 1024 | K | 2 | ROZPOCET | 0 | 0 | 0 | 0 | 0 | 1 | 0 | 1024 | 8438695
| P |  | Poznámka k položce: Vyznačení všech inženýrských sítí | [14 empty] | P | 2
2 | K | 030001000 | Zařízení staveniště | soub. | 1 |  | 0 |  |  | základní |  | 0 | 0 | 0 | 0 | 0 | 1024 | K | 2 | ROZPOCET | 0 | 0 | 0 | 0 | 0 | 1 | 0 | 1024 | 48267833
| D | 003 | Odstranění pařezů |  |  |  | 0 |  |  |  |  | 0 |  | 0.744 |  | 0 | 1 | D | 1 | ROZPOCET | [6 empty] | 0
10 | K | 112251221 | Odstranění pařezu odfrézováním nebo odvrtáním hloubky přes 200 do 500 mm v rovině nebo na svahu do 1:5 | m2 | 2.48 |  | 0 |  |  | základní |  | 0 | 0 | 0 | 0 | 0 | 4 | K | 2 | ROZPOCET | 0 | 0 | 0 | 0 | 0 | 1 | 0 | 4 | 422952272
| P |  | Poznámka k položce: pařezové výmladky odstraní před frézováním technické služby města | [14 empty] | P | 2
11 | K | 122911121 | Odstranění vyfrézované dřevní hmoty hloubky přes 200 do 500 mm v rovině nebo na svahu do 1:5 | m2 | 2.48 |  | 0 |  |  | základní |  | 0 | 0 | 0 | 0 | 0 | 4 | K | 2 | ROZPOCET | 0 | 0 | 0 | 0 | 0 | 1 | 0 | 4 | -1246268156
| P |  | Poznámka k položce: odvoz a uložení do kompostárny | [14 empty] | P | 2
12 | K | 174111121 | Zásyp jam po vyfrézovaných pařezech hloubky přes 200 do 500 mm v rovině nebo na svahu do 1:5 | m2 | 2.48 |  | 0 |  |  | základní |  | 0 | 0 | 0 | 0 | 0 | 4 | K | 2 | ROZPOCET | 0 | 0 | 0 | 0 | 0 | 1 | 0 | 4 | -1542622729
13 | M | 103715000 | substrát: směs ornice a kompostu | m3 | 1.24 |  | 0 |  |  | základní |  | 0 | 0.6 | 0.744 | 0 | 0 | 8 | M | 2 | ROZPOCET | 0 | 0 | 0 | 0 | 0 | 1 | 0 | 4 | -960121609
14 | K | 111212211.1 | Odstranění pařezů nevhodných dřevin do 100 m2 v rovině nebo svahu 1:5 | m2 | 343 |  | 0 |  |  | základní |  | 0 | 0 | 0 | 0 | 0 | 4 | K | 2 | ROZPOCET | 0 | 0 | 0 | 0 | 0 | 1 | 0 | 4 | -148716117
| P |  | Poznámka k položce: nadzemní části dřevin odstraní technické služby města | [14 empty] | P | 2
15 | K | R001 | Naložení, odvoz a uložení odpadů z odstraněných pařezů nevhodných dřevin na skládku | soub. | 1 |  | 0 |  |  | základní |  | 0 | 0 | 0 | 0 | 0 | 4 | K | 2 | ROZPOCET | 0 | 0 | 0 | 0 | 0 | 1 | 0 | 4 | -1735911593
| D | 007 | Dokončovací práce |  |  |  | 0 |  |  |  |  | 0 |  | 0 |  | 0 | 1 | D | 1 | ROZPOCET | [6 empty] | 0
9 | K | 039103000 | Rozebrání, bourání a odvoz zařízení staveniště | soub. | 1 |  | 0 |  |  | základní |  | 0 | 0 | 0 | 0 | 0 | 1024 | K | 2 | ROZPOCET | 0 | 0 | 0 | 0 | 0 | 1 | 0 | 1024 | 1797889032
| P |  | Poznámka k položce: vč. úklidu | [14 empty] | P | 2

## SO 02 - Elektro a osvětlení
{d2212a16-8ab0-4496-b470-4b8428459c4a}
2
| KRYCÍ LIST SOUPISU PRACÍ | [7 empty] | v --- níže se nacházejí doplnkové a pomocné údaje k sestavám --- v | [8 empty] | False
Stavba:
Park u soudu v Náchodě
Objekt:
SO 02 - Elektro a osvětlení
| KSO: |  |  |  |  | CC-CZ:
| Místo: |  |  |  |  | Datum: | 22. 6. 2020
| Zadavatel: |  |  |  |  | IČ: | 00272868
|  | město Náchod |  |  |  | DIČ:
| Uchazeč: |  |  |  |  | IČ: | Vyplň údaj
|  | Vyplň údaj |  |  |  | DIČ: | Vyplň údaj
| Projektant: |  |  |  |  | IČ:
DIČ:
| Zpracovatel: |  |  |  |  | IČ: | 28857097
|  | greeen4plan s.r.o. |  |  |  | DIČ: | CZ28857097
Poznámka:
| Cena bez DPH | [5 empty] | 0
|  |  | Základ daně |  |  | Sazba daně | Výše daně
| DPH | základní | 0 |  |  | 21% | 0
|  | snížená | 0 |  |  | 15% | 0
|  | zákl. přenesená | 0 |  |  | 21% | 0
|  | sníž. přenesená | 0 |  |  | 15% | 0
|  | nulová | 0 |  |  | 0% | 0
| Cena s DPH |  |  | v | CZK |  | 0
REKAPITULACE ČLENĚNÍ SOUPISU PRACÍ
Stavba:
Park u soudu v Náchodě
Objekt:
SO 02 - Elektro a osvětlení
Místo: | [5 empty] | Datum: | 22. 6. 2020
Zadavatel: |  |  | město Náchod |  |  | Projektant:
Uchazeč: |  |  | Vyplň údaj |  |  | Zpracovatel: | greeen4plan s.r.o.
Kód dílu - Popis | [6 empty] | Cena celkem [CZK]
Náklady stavby celkem | [6 empty] | 0 | [11 empty] | -1
| HSV - | [5 empty] | 0
| C21M - Elektromontáže | [5 empty] | 0
| C46M - Zemní práce | [5 empty] | 0
| VC 7/32 - Rozvaděče | [5 empty] | 0
| M2 - Materiály | [5 empty] | 0
| P1 - Práce v HZS | [5 empty] | 0
SOUPIS PRACÍ
Stavba:
Park u soudu v Náchodě
Objekt:
SO 02 - Elektro a osvětlení
Místo: | [5 empty] | Datum: | 22. 6. 2020
Zadavatel: |  |  | město Náchod |  |  | Projektant:
Uchazeč: |  |  | Vyplň údaj |  |  | Zpracovatel: | greeen4plan s.r.o.
PČ | Typ | Kód | Popis | MJ | Množství | J.cena [CZK] | Cena celkem [CZK] | Cenová soustava |  | DPH | J. Nh [h] | Nh celkem [h] | J. hmotnost [t] | Hmotnost celkem [t] | J. suť [t] | Suť Celkem [t]
Náklady soupisu celkem | [6 empty] | 0 |  |  |  |  | 0 |  | 23 |  | 0 |  | D | -1 | [7 empty] | 0
| D | HSV |  |  |  |  | 0 |  |  |  |  | 0 |  | 23 |  | 0 | 2 | D | 0 | ROZPOCET | [6 empty] | 0
| D | C21M | Elektromontáže |  |  |  | 0 |  |  |  |  | 0 |  | 0 |  | 0 | 1 | D | 1 | ROZPOCET | [6 empty] | 0
2 | K | 210000001 | elektromontáže VO, nového rozvaděče | soubor | 1 |  | 0 |  |  | základní |  | 0 | 0 | 0 | 0 | 0 | 4 | K | 2 | ROZPOCET | 0 | 0 | 0 | 0 | 0 | 1 | 0 | 4 | 1293260938
| P |  | Poznámka k položce: - elektromontáže nového rozvaděče - 67 h - elektromontáže sloupu a svítidel VO - 46 h - elektromontáže kabelů - 25 h - elektromontáže zapojení - 180 h celkem 318 h => soubor | [14 empty] | P | 2
| D | C46M | Zemní práce |  |  |  | 0 |  |  |  |  | 0 |  | 23 |  | 0 | 1 | D | 1 | ROZPOCET | [6 empty] | 0
68 | K | 121112003 | Sejmutí ornice ručně při souvislé ploše, tl. vrstvy do 200 mm | m2 | 68 |  | 0 |  |  | základní |  | 0 | 0 | 0 | 0 | 0 | 4 | K | 2 | ROZPOCET | 0 | 0 | 0 | 0 | 0 | 1 | 0 | 4 | -771523225
| PSC |  | Poznámka k souboru cen: 1. V ceně jsou započteny i náklady na naložení sejmuté ornice na dopravní prostředek nebo odhození do 3 m. 2. Ceny lze použít i pro sejmutí podorničí. 3. V ceně není započteno vodorovné přemístění sejmuté ornice. | [14 empty] | PSC | 2
| P |  | Poznámka k položce: ornice bude po zásypu sítí zpětně využita | [14 empty] | P | 2
59 | K | 132212111 | Hloubení rýh šířky do 800 mm ručně zapažených i nezapažených, s urovnáním dna do předepsaného profilu a spádu v hornině třídy těžitelnosti I skupiny 3 soudržných | m3 | 100.12 |  | 0 |  |  | základní |  | 0 | 0 | 0 | 0 | 0 | 512 | K | 2 | ROZPOCET | 0 | 0 | 0 | 0 | 0 | 1 | 0 | 512 | 421996538
| PSC |  | Poznámka k souboru cen: 1. V cenách jsou započteny i náklady na přehození výkopku na přilehlém terénu na vzdálenost do 3 m od podélné osy rýhy nebo naložení výkopku na dopravní prostředek. | [14 empty] | PSC | 2
| P |  | Poznámka k položce: kompl. výkop š. 35cm do hl. 70cm, dl. 327 m v trénu vč.záhozu a úpr. terénu - 80,12 m3 kompl. výkop š. 50cm do hl. 100cm, dl. 40 m pod komunikací vč. prov. úpr. - 20 m3 celkem 100,12 m3 | [14 empty] | P | 2
62 | K | 162251101 | Vodorovné přemístění výkopku nebo sypaniny po suchu na obvyklém dopravním prostředku, bez naložení výkopku, avšak se složením bez rozhrnutí z horniny třídy těžitelnosti I skupiny 1 až 3 na vzdálenost do 20 m | m3 | 100.12 |  | 0 |  |  | základní |  | 0 | 0 | 0 | 0 | 0 | 4 | K | 2 | ROZPOCET | 0 | 0 | 0 | 0 | 0 | 1 | 0 | 4 | 172749436
| PSC |  | Poznámka k souboru cen: 1. Přemísťuje-li se výkopek z dočasných skládek vzdálených do 50 m, neoceňuje se nakládání výkopku, i když se provádí. Toto ustanovení neplatí, vylučuje-li projekt použití dozeru. 2. Ceny nelze použít, předepisuje-li projekt přemístit výkopek na místo nepřístupné obvyklým dopravním prostředkům; toto přemístění se oceňuje individuálně. | [14 empty] | PSC | 2
| P |  | Poznámka k položce: výkopové práce elektro 100,12 m3 86,62 m3 bude uloženo na dočasné deponii pro zpětný zásyp po provedení uloření kabelů a pískového obsypu 13,5 m3 odvoz na skládku | [14 empty] | P | 2
55 | K | 451572111.1 | Lože a obsyp elektro kabelů otevřený výkop z kameniva drobného těženého 0 až 4 mm | m3 | 13.5 |  | 0 |  |  | základní |  | 0 | 0 | 0 | 0 | 0 | 4 | K | 2 | ROZPOCET | 0 | 0 | 0 | 0 | 0 | 1 | 0 | 4 | 87734659
| P |  | Poznámka k položce: lože + obsyp el. kabelu tl. 100 mm, fr. 0/4 čistý kopaný písek kompl. výkop š. 35cm do hl. 70cm v trénu - 11,5 m3 kompl. výkop š. 50cm do hl. 100cm pod komunikací - 2 m3 celkem 13,5 m3 | [14 empty] | P | 2
66 | K | 452312131. | lože z betonu prostého,otevřený výkop | m3 | 2 |  | 0 |  |  | základní |  | 0 | 0 | 0 | 0 | 0 | 4 | K | 2 | ROZPOCET | 0 | 0 | 0 | 0 | 0 | 1 | 0 | 4 | 180860802
| PSC |  | Poznámka k souboru cen: 1. Ceny -1121 až -1191 a -1192 lze použít i pro ochrannou vrstvu pod železobetonové konstrukce. 2. Ceny -2121 až -2191 a -2192 jsou určeny pro jakékoliv úkosy sedel. | [14 empty] | PSC | 2
| P |  | Poznámka k položce: pro kabely uložených v chráničkách pod komunikací tl. betonového lože 100 mm, specifikace dle PD | [14 empty] | P | 2
57 | M | 58341341 | kamenivo drcené drobné frakce 0/4 | t | 23 |  | 0 |  |  | základní |  | 0 | 1 | 23 | 0 | 0 | 8 | M | 2 | ROZPOCET | 0 | 0 | 0 | 0 | 0 | 1 | 0 | 4 | -627438579
| P |  | Poznámka k položce: písek na podsyp a obsyp potrubí celkem13,5 m3 1 m3 = 1,7 t 13,5*1,7 = 23 t | [14 empty] | P | 2
56 | K | 02_0021 | Výstražná fólie do výkopu - červená s bleskem, pozor elektro | m | 367 |  | 0 |  |  | základní |  | 0 | 0 | 0 | 0 | 0 | 512 | K | 2 | ROZPOCET | 0 | 0 | 0 | 0 | 0 | 1 | 0 | 512 | -292875453
| P |  | Poznámka k položce: materiál + pokládka šířka fólie 220 mm - výstražná fólie červená s bleskem | [14 empty] | P | 2
61 | K | 174111101 | Zásyp sypaninou z jakékoliv horniny ručně s uložením výkopku ve vrstvách se zhutněním jam, šachet, rýh nebo kolem objektů v těchto vykopávkách | m3 | 86.62 |  | 0 |  |  | základní |  | 0 | 0 | 0 | 0 | 0 | 512 | K | 2 | ROZPOCET | 0 | 0 | 0 | 0 | 0 | 1 | 0 | 512 | -1287586361
| PSC |  | Poznámka k souboru cen: 1. Ceny nelze použít pro zásyp rýh pro drenážní trativody pro lesnicko-technické meliorace a zemědělské. Zásyp těchto rýh se oceňuje cenami souboru cen 174 Zásyp rýh pro drény. 2. V cenách je započteno přemístění sypaniny ze vzdálenosti 10 m od kraje výkopu nebo zasypávaného prostoru, měřeno k těžišti skládky. 3. Objem zásypu je rozdíl objemu výkopu a objemu do něho vestavěných konstrukcí nebo uložených vedení i s jejich obklady a podklady. Objem potrubí do DN 180, příp. i s obalem, se od objemu zásypu neodečítá. Pro stanovení objemu zásypu se od objemu výkopu odečítá i objem obsypu potrubí oceňovaný cenami souboru cen 175 Obsyp potrubí, přichází-li v úvahu . 4. Odklizení zbylého výkopku po provedení zásypu zářezů se šikmými stěnami pro podzemní vedení nebo zásypu jam a rýh pro podzemní vedení se oceňuje cenami souboru cen 167 Nakládání výkopku nebo sypaniny a 162 Vodorovné přemístění výkopku. 5. Rozprostření zbylého výkopku podél výkopu a nad výkopem po provedení zásypů zářezů se šikmými stěnami pro podzemní vedení nebo zásypu jam a rýh pro podzemní vedení se oceňuje cenami souborů cen 171 Uložení sypaniny do násypů. | [14 empty] | PSC | 2
69 | K | 167151111 | Nakládání, skládání a překládání neulehlého výkopku nebo sypaniny strojně nakládání, množství přes 100 m3, z hornin třídy těžitelnosti I, skupiny 1 až 3 | m3 | 13.5 |  | 0 |  |  | základní |  | 0 | 0 | 0 | 0 | 0 | 4 | K | 2 | ROZPOCET | 0 | 0 | 0 | 0 | 0 | 1 | 0 | 4 | -2093118120
| PSC |  | Poznámka k souboru cen: 1. Ceny -1131 až -1133 jsou určeny pro nakládání, překládání a vykládání na vzdálenost a) do 20 m vodorovně; vodorovná vzdálenost se měří od těžnice lodi k těžnici druhé lodi, nebo k těžišti hromady na břehu nebo k těžišti dopravního prostředku na suchu, b) do 4 m svisle; svislá vzdálenost se měří od pracovní hladiny vody k úrovni srovna- ného terénu v místě hromady nebo v místě dopravní plochy pro dopravní prostředek na suchu. Uvedenou svislou vzdálenost 4 m lze zvětšit, a to nejvýše do 6 m, jestliže je vodorovná vzdálenost uvedená v bodu a) kratší než 20 m nejméně o trojnásobek zvětšení výšky přes 4 m. 2. Množství měrných jednotek se určí v rostlém stavu horniny. | [14 empty] | PSC | 2
| P |  | Poznámka k položce: 13,5 m3 | [14 empty] | P | 2
70 | K | 162751117 | Vodorovné přemístění výkopku nebo sypaniny po suchu na obvyklém dopravním prostředku, bez naložení výkopku, avšak se složením bez rozhrnutí z horniny třídy těžitelnosti I skupiny 1 až 3 na vzdálenost přes 9 000 do 10 000 m | m3 | 13.5 |  | 0 |  |  | základní |  | 0 | 0 | 0 | 0 | 0 | 4 | K | 2 | ROZPOCET | 0 | 0 | 0 | 0 | 0 | 1 | 0 | 4 | -1189715492
| PSC |  | Poznámka k souboru cen: 1. Přemísťuje-li se výkopek z dočasných skládek vzdálených do 50 m, neoceňuje se nakládání výkopku, i když se provádí. Toto ustanovení neplatí, vylučuje-li projekt použití dozeru. 2. Ceny nelze použít, předepisuje-li projekt přemístit výkopek na místo nepřístupné obvyklým dopravním prostředkům; toto přemístění se oceňuje individuálně. | [14 empty] | PSC | 2
71 | K | 162751119 | Vodorovné přemístění výkopku nebo sypaniny po suchu na obvyklém dopravním prostředku, bez naložení výkopku, avšak se složením bez rozhrnutí z horniny třídy těžitelnosti I skupiny 1 až 3 na vzdálenost Příplatek k ceně za každých dalších i započatých 1 000 m | m3 | 135 |  | 0 |  |  | základní |  | 0 | 0 | 0 | 0 | 0 | 4 | K | 2 | ROZPOCET | 0 | 0 | 0 | 0 | 0 | 1 | 0 | 4 | 808167261
| PSC |  | Poznámka k souboru cen: 1. Přemísťuje-li se výkopek z dočasných skládek vzdálených do 50 m, neoceňuje se nakládání výkopku, i když se provádí. Toto ustanovení neplatí, vylučuje-li projekt použití dozeru. 2. Ceny nelze použít, předepisuje-li projekt přemístit výkopek na místo nepřístupné obvyklým dopravním prostředkům; toto přemístění se oceňuje individuálně. | [14 empty] | PSC | 2
| P |  | Poznámka k položce: 13,5*10 celkem 135 m3 | [14 empty] | P | 2
72 | K | 171201221 | Poplatek za uložení stavebního odpadu na skládce (skládkovné) zeminy a kamení zatříděného do Katalogu odpadů pod kódem 17 05 04 | t | 20.25 |  | 0 |  |  | základní |  | 0 | 0 | 0 | 0 | 0 | 4 | K | 2 | ROZPOCET | 0 | 0 | 0 | 0 | 0 | 1 | 0 | 4 | 1996896682
| PSC |  | Poznámka k souboru cen: 1. Ceny uvedené v souboru cen je doporučeno opravit podle aktuálních cen místně příslušné skládky. 2. V cenách je započítán poplatek za ukládání odpadu dle zákona 185/2001 Sb. | [14 empty] | PSC | 2
| P |  | Poznámka k položce: 13,5 m3 1 m3=1,5t 13,5*1,5 celkem 20,25 t | [14 empty] | P | 2
| D | VC 7/32 | Rozvaděče |  |  |  | 0 |  |  |  |  | 0 |  | 0 |  | 0 | 1 | D | 1 | ROZPOCET | [6 empty] | 0
7 | K | A-0170-0 | nerezová skříň na povrch 800x1200x250 mm IP54 | ks | 1 |  | 0 |  |  | základní |  | 0 | 0 | 0 | 0 | 0 | 4 | K | 2 | ROZPOCET | 0 | 0 | 0 | 0 | 0 | 1 | 0 | 4 | -272067389
8 | K | B-1501-1 | připojení jednožil. vodiče do 60A | ks | 5 |  | 0 |  |  | základní |  | 0 | 0 | 0 | 0 | 0 | 4 | K | 2 | ROZPOCET | 0 | 0 | 0 | 0 | 0 | 1 | 0 | 4 | 514170977
9 | K | B-1524-1 | propojovací lišta 63A 3P | m | 3 |  | 0 |  |  | základní |  | 0 | 0 | 0 | 0 | 0 | 4 | K | 2 | ROZPOCET | 0 | 0 | 0 | 0 | 0 | 1 | 0 | 4 | -831308908
10 | K | B-9000-1 | propojení pomocných obvodů | ks | 2 |  | 0 |  |  | základní |  | 0 | 0 | 0 | 0 | 0 | 4 | K | 2 | ROZPOCET | 0 | 0 | 0 | 0 | 0 | 1 | 0 | 4 | 756449554
11 | K | B-9010-1 | technologicky složité zapojení | ks | 2 |  | 0 |  |  | základní |  | 0 | 0 | 0 | 0 | 0 | 4 | K | 2 | ROZPOCET | 0 | 0 | 0 | 0 | 0 | 1 | 0 | 4 | -1145368209
12 | K | B-9020-1 | montážní lišta | ks | 3 |  | 0 |  |  | základní |  | 0 | 0 | 0 | 0 | 0 | 4 | K | 2 | ROZPOCET | 0 | 0 | 0 | 0 | 0 | 1 | 0 | 4 | 1070472271
13 | K | B-9030-1 | drobný spojovací materiál | ks | 1 |  | 0 |  |  | základní |  | 0 | 0 | 0 | 0 | 0 | 4 | K | 2 | ROZPOCET | 0 | 0 | 0 | 0 | 0 | 1 | 0 | 4 | 732226550
14 | K | E-0075-1 | proud. chr. s nadpr. ochr. 6/1N/0,03 | ks | 2 |  | 0 |  |  | základní |  | 0 | 0 | 0 | 0 | 0 | 4 | K | 2 | ROZPOCET | 0 | 0 | 0 | 0 | 0 | 1 | 0 | 4 | -149426233
15 | K | E-0076-1 | proud. chr. s nadpr. ochr. 10/1N/0,03 | ks | 18 |  | 0 |  |  | základní |  | 0 | 0 | 0 | 0 | 0 | 4 | K | 2 | ROZPOCET | 0 | 0 | 0 | 0 | 0 | 1 | 0 | 4 | -1220899012
16 | K | F-0200-1 | stykač 25A | ks | 2 |  | 0 |  |  | základní |  | 0 | 0 | 0 | 0 | 0 | 4 | K | 2 | ROZPOCET | 0 | 0 | 0 | 0 | 0 | 1 | 0 | 4 | 775112031
17 | K | M-0360-1 | spínací hodiny digitální denní | ks | 2 |  | 0 |  |  | základní |  | 0 | 0 | 0 | 0 | 0 | 4 | K | 2 | ROZPOCET | 0 | 0 | 0 | 0 | 0 | 1 | 0 | 4 | -1440559198
18 | K | S-0102-1 | svorkovnice N- 15p modrá | ks | 2 |  | 0 |  |  | základní |  | 0 | 0 | 0 | 0 | 0 | 4 | K | 2 | ROZPOCET | 0 | 0 | 0 | 0 | 0 | 1 | 0 | 4 | 1213267030
19 | K | S-0103-1 | svorkovnice PE-15p zelená | ks | 2 |  | 0 |  |  | základní |  | 0 | 0 | 0 | 0 | 0 | 4 | K | 2 | ROZPOCET | 0 | 0 | 0 | 0 | 0 | 1 | 0 | 4 | 876414998
20 | K | T-0070-1 | trafo 30VA AC 230/DC12V | ks | 11 |  | 0 |  |  | základní |  | 0 | 0 | 0 | 0 | 0 | 4 | K | 2 | ROZPOCET | 0 | 0 | 0 | 0 | 0 | 1 | 0 | 4 | -288901296
21 | K | T-0076-1 | trafo 100VA AC 230/DC12V | ks | 5 |  | 0 |  |  | základní |  | 0 | 0 | 0 | 0 | 0 | 4 | K | 2 | ROZPOCET | 0 | 0 | 0 | 0 | 0 | 1 | 0 | 4 | 1144352231
22 | K | V-4040-1 | vývodka plastová do o 42 | ks | 22 |  | 0 |  |  | základní |  | 0 | 0 | 0 | 0 | 0 | 4 | K | 2 | ROZPOCET | 0 | 0 | 0 | 0 | 0 | 1 | 0 | 4 | 2040462967
| D | M2 | Materiály |  |  |  | 0 |  |  |  |  | 0 |  | 0 |  | 0 | 1 | D | 1 | ROZPOCET | [6 empty] | 0
23 | M | 00136 | kabel s Al jádrem 4x35mm2 | m | 40 |  | 0 |  |  | základní |  | 0 | 0 | 0 | 0 | 0 | 8 | M | 2 | ROZPOCET | 0 | 0 | 0 | 0 | 0 | 1 | 0 | 4 | -1901816548
24 | M | 00208 | trubka ohebná černá 40/32 do země | m | 520 |  | 0 |  |  | základní |  | 0 | 0 | 0 | 0 | 0 | 8 | M | 2 | ROZPOCET | 0 | 0 | 0 | 0 | 0 | 1 | 0 | 4 | 556499857
25 | M | 00604 | kabel s Cu jádrem 3Cx1.5mm2 | m | 539 |  | 0 |  |  | základní |  | 0 | 0 | 0 | 0 | 0 | 8 | M | 2 | ROZPOCET | 0 | 0 | 0 | 0 | 0 | 1 | 0 | 4 | -1234545137
26 | M | 00624 | kabel s Cu jádrem 3Cx2,5mm2 | m | 100 |  | 0 |  |  | základní |  | 0 | 0 | 0 | 0 | 0 | 8 | M | 2 | ROZPOCET | 0 | 0 | 0 | 0 | 0 | 1 | 0 | 4 | 988765623
27 | M | 00626 | kabel s Cu jádrem 5Cx2.5mm2 | m | 140 |  | 0 |  |  | základní |  | 0 | 0 | 0 | 0 | 0 | 8 | M | 2 | ROZPOCET | 0 | 0 | 0 | 0 | 0 | 1 | 0 | 4 | 879185675
28 | M | 00660 | kabel s Cu jádrem 4Bx4mm2 | m | 52 |  | 0 |  |  | základní |  | 0 | 0 | 0 | 0 | 0 | 8 | M | 2 | ROZPOCET | 0 | 0 | 0 | 0 | 0 | 1 | 0 | 4 | -1983315644
29 | M | 00700 | kabel slaněný s Cu jádrem 2Ax1.5mm2 | m | 546 |  | 0 |  |  | základní |  | 0 | 0 | 0 | 0 | 0 | 8 | M | 2 | ROZPOCET | 0 | 0 | 0 | 0 | 0 | 1 | 0 | 4 | 957756907
30 | M | 00760 | vodič s Cu jádrem 1mm2 černý protahovací | m | 500 |  | 0 |  |  | základní |  | 0 | 0 | 0 | 0 | 0 | 8 | M | 2 | ROZPOCET | 0 | 0 | 0 | 0 | 0 | 1 | 0 | 4 | 834973236
31 | M | 00783 | vodič s Cu jádrem 6mm2 zelenožlutý | m | 46 |  | 0 |  |  | základní |  | 0 | 0 | 0 | 0 | 0 | 8 | M | 2 | ROZPOCET | 0 | 0 | 0 | 0 | 0 | 1 | 0 | 4 | -89749716
32 | M | 01050 | výstražná fólie šíře 22 cm | m | 333 |  | 0 |  |  | základní |  | 0 | 0 | 0 | 0 | 0 | 8 | M | 2 | ROZPOCET | 0 | 0 | 0 | 0 | 0 | 1 | 0 | 4 | -1233355705
33 | M | 05004 | černý RGB LED reflektor 2100lm, 30W, IP65 | ks | 3 |  | 0 |  |  | základní |  | 0 | 0 | 0 | 0 | 0 | 8 | M | 2 | ROZPOCET | 0 | 0 | 0 | 0 | 0 | 1 | 0 | 4 | 2050761483
| P |  | Poznámka k položce: bližší specifikace dle popisu v PD | [14 empty] | P | 2
35 | M | 05027 | svítidlo LED zemní kulaté 6000K IP67 | ks | 11 |  | 0 |  |  | základní |  | 0 | 0 | 0 | 0 | 0 | 8 | M | 2 | ROZPOCET | 0 | 0 | 0 | 0 | 0 | 1 | 0 | 4 | -1429408140
| P |  | Poznámka k položce: bližší specifikace dle popisu v PD | [14 empty] | P | 2
36 | M | 05233 | LED venkovní lineární svítidlo na míru 0,4 m vč přívodního kabelu, spojek a příchytek, trafa | ks | 15 |  | 0 |  |  | základní |  | 0 | 0 | 0 | 0 | 0 | 8 | M | 2 | ROZPOCET | 0 | 0 | 0 | 0 | 0 | 1 | 0 | 4 | 151640639
| P |  | Poznámka k položce: bližší specifikace dle popisu v PD | [14 empty] | P | 2
37 | M | 05234 | LED venkovní lineární svítidlo na míru 2,9-3,8 m vč přívodního kabelu, spojek a příchytek, trafa | ks | 11 |  | 0 |  |  | základní |  | 0 | 0 | 0 | 0 | 0 | 8 | M | 2 | ROZPOCET | 0 | 0 | 0 | 0 | 0 | 1 | 0 | 4 | 788175429
| P |  | Poznámka k položce: bližší specifikace dle popisu v PD | [14 empty] | P | 2
38 | M | 05235 | instalační materiál pro aplikaci do chodníku | ks | 1 |  | 0 |  |  | základní |  | 0 | 0 | 0 | 0 | 0 | 8 | M | 2 | ROZPOCET | 0 | 0 | 0 | 0 | 0 | 1 | 0 | 4 | -1343053710
39 | M | 05258 | nerezová konstrukce pro reflektrory | ks | 1 |  | 0 |  |  | základní |  | 0 | 0 | 0 | 0 | 0 | 8 | M | 2 | ROZPOCET | 0 | 0 | 0 | 0 | 0 | 1 | 0 | 4 | -1981113767
40 | M | 21110 | čistý kopaný písek | m3 | 16 |  | 0 |  |  | základní |  | 0 | 0 | 0 | 0 | 0 | 8 | M | 2 | ROZPOCET | 0 | 0 | 0 | 0 | 0 | 1 | 0 | 4 | -1728522114
41 | M | 21300 | základový beton | m3 | 2.75 |  | 0 |  |  | základní |  | 0 | 0 | 0 | 0 | 0 | 8 | M | 2 | ROZPOCET | 0 | 0 | 0 | 0 | 0 | 1 | 0 | 4 | 1403864980
42 | M | 90311 | pozinkovaný vodič o 10 mm (0,6 kg/m) | m | 175 |  | 0 |  |  | základní |  | 0 | 0 | 0 | 0 | 0 | 8 | M | 2 | ROZPOCET | 0 | 0 | 0 | 0 | 0 | 1 | 0 | 4 | 1369379772
54 | M | 90384 | svorka připojovací | ks | 25 |  | 0 |  |  | základní |  | 0 | 0 | 0 | 0 | 0 | 8 | M | 2 | ROZPOCET | 0 | 0 | 0 | 0 | 0 | 1 | 0 | 4 | -543684351
| D | P1 | Práce v HZS |  |  |  | 0 |  |  |  |  | 0 |  | 0 |  | 0 | 1 | D | 1 | ROZPOCET | [6 empty] | 0
43 | K | Pol5 | Úprava stávajícího sloupu VO | soubor | 1 |  | 0 |  |  | základní |  | 0 | 0 | 0 | 0 | 0 | 4 | K | 2 | ROZPOCET | 0 | 0 | 0 | 0 | 0 | 1 | 0 | 4 | 63664937
| P |  | Poznámka k položce: Úprava stávajícího sloupu VO | [14 empty] | P | 2
44 | K | Pol6 | Úklid pracoviště | soubor | 1 |  | 0 |  |  | základní |  | 0 | 0 | 0 | 0 | 0 | 4 | K | 2 | ROZPOCET | 0 | 0 | 0 | 0 | 0 | 1 | 0 | 4 | -1886513674
45 | K | Pol7 | Revize elektro | soubor | 1 |  | 0 |  |  | základní |  | 0 | 0 | 0 | 0 | 0 | 4 | K | 2 | ROZPOCET | 0 | 0 | 0 | 0 | 0 | 1 | 0 | 4 | 431535458
46 | K | Pol8 | Pomocné a přípravné práce | soubor | 1 |  | 0 |  |  | základní |  | 0 | 0 | 0 | 0 | 0 | 4 | K | 2 | ROZPOCET | 0 | 0 | 0 | 0 | 0 | 1 | 0 | 4 | 2142446751
47 | K | Pol9 | Vyhledání napojovacích bodů | soubor | 1 |  | 0 |  |  | základní |  | 0 | 0 | 0 | 0 | 0 | 4 | K | 2 | ROZPOCET | 0 | 0 | 0 | 0 | 0 | 1 | 0 | 4 | 1038833974

## SO 03a - Zpevněné plochy,...
{acf7ae4d-1251-415e-b311-b152924c6b92}
2
| KRYCÍ LIST SOUPISU PRACÍ | [7 empty] | v --- níže se nacházejí doplnkové a pomocné údaje k sestavám --- v | [8 empty] | False
Stavba:
Park u soudu v Náchodě
Objekt:
SO 03a - Zpevněné plochy, stavební objekty, TZB, mobiliář a prvky vybavení
| KSO: |  |  |  |  | CC-CZ:
| Místo: |  |  |  |  | Datum: | 22. 6. 2020
| Zadavatel: |  |  |  |  | IČ: | 00272868
|  | město Náchod |  |  |  | DIČ:
| Uchazeč: |  |  |  |  | IČ: | Vyplň údaj
|  | Vyplň údaj |  |  |  | DIČ: | Vyplň údaj
| Projektant: |  |  |  |  | IČ:
DIČ:
| Zpracovatel: |  |  |  |  | IČ: | 28857097
|  | greeen4plan s.r.o. |  |  |  | DIČ: | CZ28857097
Poznámka:
| Cena bez DPH | [5 empty] | 0
|  |  | Základ daně |  |  | Sazba daně | Výše daně
| DPH | základní | 0 |  |  | 21% | 0
|  | snížená | 0 |  |  | 15% | 0
|  | zákl. přenesená | 0 |  |  | 21% | 0
|  | sníž. přenesená | 0 |  |  | 15% | 0
|  | nulová | 0 |  |  | 0% | 0
| Cena s DPH |  |  | v | CZK |  | 0
REKAPITULACE ČLENĚNÍ SOUPISU PRACÍ
Stavba:
Park u soudu v Náchodě
Objekt:
SO 03a - Zpevněné plochy, stavební objekty, TZB, mobiliář a prvky vybavení
Místo: | [5 empty] | Datum: | 22. 6. 2020
Zadavatel: |  |  | město Náchod |  |  | Projektant:
Uchazeč: |  |  | Vyplň údaj |  |  | Zpracovatel: | greeen4plan s.r.o.
Kód dílu - Popis | [6 empty] | Cena celkem [CZK]
Náklady stavby celkem | [6 empty] | 0 | [11 empty] | -1
| HSV - HSV | [5 empty] | 0
| 002 - Odstranění technických prvků | [5 empty] | 0
| 002_01 - Zpevněné plochy | [5 empty] | 0
| 002_02 - Prvky vybavení - odstranění | [5 empty] | 0
| 003 - Zemní práce | [5 empty] | 0
| 004 - Nová obruba kolem stávajícího chodníku na ul. Pražská | [5 empty] | 0
| 005 - Sedací kostky | [5 empty] | 0
| 006 - Velkoformátové panely ze světle šedého betonu | [5 empty] | 0
| 007 - Zpevněná plocha z žulových odseků | [5 empty] | 0
| 008 - Betonová zámková dlažba + signální pásy u místa pro přecházení a u přechodu, žulová dlažba | [5 empty] | 0
| 008_01 - Žulová dlažba - předláždění v místě před nově navrženým ostrůvkem | [5 empty] | 0
| 009 - Svislé dopravní značení | [5 empty] | 0
| 010 - Mlatové plochy | [5 empty] | 0
| 010_01 - Úprava stávajících mlatových ploch | [5 empty] | 0
| 010_02 - Nové mlatové plochy - centrální prostranství | [5 empty] | 0
| 011 - Štěrkové pěšiny | [5 empty] | 0
| 012 - Nové cesty a plochy s přírodním povrchem (mlat) pod lavicemi | [5 empty] | 0
| 013 - Odvodňovací vpusť s krycím roštem | [5 empty] | 0
| 014 - Odvodňovací liniový žlab s krycím roštem | [5 empty] | 0
| 015 - Vsakovací objekty | [5 empty] | 0
| 016 - Dešťová kanalizace | [5 empty] | 0
| 017 - Venkovní informační vitríny | [5 empty] | 0
| 018 - Prvky vybavení | [5 empty] | 0
| 018_01 - Úprava stávajícího poklopu v centrální části | [5 empty] | 0
| 018_02 - Lavice "satelit" | [5 empty] | 0
| 018_04 - Odpadkové koše | [5 empty] | 0
| 018_03 - Parkové lavičky | [5 empty] | 0
| 019 - Vodorovné dopravní značení | [5 empty] | 0
| 020 - staveništní přesun hmot | [5 empty] | 0
SOUPIS PRACÍ
Stavba:
Park u soudu v Náchodě
Objekt:
SO 03a - Zpevněné plochy, stavební objekty, TZB, mobiliář a prvky vybavení
Místo: | [5 empty] | Datum: | 22. 6. 2020
Zadavatel: |  |  | město Náchod |  |  | Projektant:
Uchazeč: |  |  | Vyplň údaj |  |  | Zpracovatel: | greeen4plan s.r.o.
PČ | Typ | Kód | Popis | MJ | Množství | J.cena [CZK] | Cena celkem [CZK] | Cenová soustava |  | DPH | J. Nh [h] | Nh celkem [h] | J. hmotnost [t] | Hmotnost celkem [t] | J. suť [t] | Suť Celkem [t]
Náklady soupisu celkem | [6 empty] | 0 |  |  |  |  | 0 |  | 228.6121 |  | 312.918 |  | D | -1 | [10 empty] | 0
| D | HSV | HSV |  |  |  | 0 |  |  |  |  | 0 |  | 228.6121 |  | 312.918 | 1 | D | 0 |  |  |  | ROZPOCET | [6 empty] | 0
| D | 002 | Odstranění technických prvků |  |  |  | 0 |  |  |  |  | 0 |  | 0 |  | 312.918 | 1 | D | 1 |  |  |  | ROZPOCET | [6 empty] | 0
| D | 002_01 | Zpevněné plochy |  |  |  | 0 |  |  |  |  | 0 |  | 0 |  | 300.915 | 1 | D | 2 |  |  |  | ROZPOCET | [6 empty] | 0
630 | K | 113107162 | Odstranění podkladů nebo krytů s přemístěním hmot na skládku na vzdálenost do 20 m nebo s naložením na dopravní prostředek v ploše jednotlivě přes 50 m2 do 200 m2 z kameniva hrubého drceného, o tl. vrstvy přes 100 do 200 mm | m2 | 153 |  | 0 |  |  | základní |  | 0 | 0 | 0 | 0.29 | 44.37 | 1024 | K | 3 |  |  |  | ROZPOCET | 0 | 0 | 0 | 0 | 0 | 1 | 0 | 1024 | 1261432601
| P |  | Poznámka k položce: odstranění podkladu ze štěrkového souvrství pod stávajícími odstraňovanými zpevněnými plochami - z ploch odstraňovaného asfaltu: odstranění štěrkové podkladní vrstvy na ploše 84 m2 - 190 mm = 15,96 m3 - z ploch žulové kostky k odstranění: na ploše 69 m2 - 200 mm = 13,8 m3 (bude zatravněno) celkem k odstranění = 29,76 m3 | [14 empty] | P | 3
504 | K | 113107163 | Odstranění podkladů nebo krytů strojně plochy jednotlivě přes 50 m2 do 200 m2 s přemístěním hmot na skládku na vzdálenost do 20 m nebo s naložením na dopravní prostředek z kameniva hrubého drceného, o tl. vrstvy přes 200 do 300 mm | m2 | 90 |  | 0 |  |  | základní |  | 0 | 0 | 0 | 0.44 | 39.6 | 1024 | K | 3 |  |  |  | ROZPOCET | 0 | 0 | 0 | 0 | 0 | 1 | 0 | 1024 | -796745055
| PSC |  | Poznámka k souboru cen: 1. Pro volbu cen z hlediska množství se uvažuje každá souvisle odstraňovaná plocha krytu nebo podkladu stejného druhu samostatně. Odstraňuje-li se několik vrstev vozovky najednou, jednotlivé vrstvy se oceňují každá samostatně. 2. Ceny a) –7111 až –7113, –7151 až -7153, -7211 až -7213 a -7311 až -7313 lze použít i pro odstranění podkladů nebo krytů ze štěrkopísku, škváry, strusky nebo z mechanicky zpevněných zemin, b) –7121 až 7125, –7161 až -7165, -7221 až -7225 a -7321 až -7325 lze použít i pro odstranění podkladů nebo krytů ze zemin stabilizovaných vápnem, c) –7130 až -7134, –7170 až -7174, –7230 až -7234 a -7330 až -7334 lze použít i pro odstranění dlažeb uložených do betonového lože a dlažeb z mozaiky uložených do cementové malty nebo podkladu ze zemin stabilizovaných cementem. 3. Ceny lze použít i pro odstranění podkladů nebo krytů opatřených živičnými postřiky nebo nátěry. 4. Ceny odlišené podle tloušťky (např. do 100 mm, do 200 mm) jsou určeny vždy pro celou tloušťku jednotlivých konstrukcí. 5. V cenách nejsou započteny náklady na zarovnání styčných ploch betonových nebo živičných podkladů nebo krytů, které se oceňuje cenami souboru cen 919 73- Zarovnání styčné plochy části C 01 tohoto ceníku. Množství suti získané ze zarovnání styčných ploch podkladů nebo krytů se zvlášť nevykazuje. 6. Přemístění vybouraného materiálu větší vzdálenost, než je uvedeno, se oceňuje cenami souborů cen 997 22-1 Vodorovná doprava suti. 7. Ceny -714 . , -718 . , –724 . a -734 . nelze použít pro odstranění podkladu nebo krytu frézováním. | [14 empty] | PSC | 3
| P |  | Poznámka k položce: odstranění podkladu ze štěrkového souvrství pod stávajícími odstraňovanými zpevněnými plochami z ploch mlatu k odstranění: štěrkového souvrství s mlatem na ploše 17 m2 - 300 mm - 5,1 m3 (bude zatravněno) z ploch pod asfaltem k odstranění: 57 m2 tl. 240 mm - 13,68 m3 - v místě pod novou dlažbou u přechodu a místa pro přecházení, 16 m2 - 300 mm = 4,8 m3 celkem k odstranění = 23,58 m3 | [14 empty] | P | 3
629 | K | 113107164 | Odstranění podkladů nebo krytů strojně plochy jednotlivě přes 50 m2 do 200 m2 s přemístěním hmot na skládku na vzdálenost do 20 m nebo s naložením na dopravní prostředek z kameniva hrubého drceného, o tl. vrstvy přes 300 do 400 mm | m2 | 41 |  | 0 |  |  | základní |  | 0 | 0 | 0 | 0.58 | 23.78 | 1024 | K | 3 |  |  |  | ROZPOCET | 0 | 0 | 0 | 0 | 0 | 1 | 0 | 1024 | -17834571
| PSC |  | Poznámka k souboru cen: 1. Pro volbu cen z hlediska množství se uvažuje každá souvisle odstraňovaná plocha krytu nebo podkladu stejného druhu samostatně. Odstraňuje-li se několik vrstev vozovky najednou, jednotlivé vrstvy se oceňují každá samostatně. 2. Ceny a) –7111 až –7113, –7151 až -7153, -7211 až -7213 a -7311 až -7313 lze použít i pro odstranění podkladů nebo krytů ze štěrkopísku, škváry, strusky nebo z mechanicky zpevněných zemin, b) –7121 až 7125, –7161 až -7165, -7221 až -7225 a -7321 až -7325 lze použít i pro odstranění podkladů nebo krytů ze zemin stabilizovaných vápnem, c) –7130 až -7134, –7170 až -7174, –7230 až -7234 a -7330 až -7334 lze použít i pro odstranění dlažeb uložených do betonového lože a dlažeb z mozaiky uložených do cementové malty nebo podkladu ze zemin stabilizovaných cementem. 3. Ceny lze použít i pro odstranění podkladů nebo krytů opatřených živičnými postřiky nebo nátěry. 4. Ceny odlišené podle tloušťky (např. do 100 mm, do 200 mm) jsou určeny vždy pro celou tloušťku jednotlivých konstrukcí. 5. V cenách nejsou započteny náklady na zarovnání styčných ploch betonových nebo živičných podkladů nebo krytů, které se oceňuje cenami souboru cen 919 73- Zarovnání styčné plochy části C 01 tohoto ceníku. Množství suti získané ze zarovnání styčných ploch podkladů nebo krytů se zvlášť nevykazuje. 6. Přemístění vybouraného materiálu větší vzdálenost, než je uvedeno, se oceňuje cenami souborů cen 997 22-1 Vodorovná doprava suti. 7. Ceny -714 . , -718 . , –724 . a -734 . nelze použít pro odstranění podkladu nebo krytu frézováním. | [14 empty] | PSC | 3
| P |  | Poznámka k položce: odstranění podkladu ze štěrkového souvrství pod stávajícími odstraňovanými zpevněnými plochami pod žulou k rozebrání - 2 m2 tl. 400 mm - 0,8 m3 - v místě pod novými velkoformát. panely pod žulou k odstranění - 39 m2 tl. 400 mm - 15,6 m3 - v místě pod novými velkoformát. panely celkem 16,4 m3 | [14 empty] | P | 3
4 | K | 113107142 | Odstranění podkladů nebo krytů s přemístěním hmot na skládku na vzdálenost do 3 m nebo s naložením na dopravní prostředek v ploše jednotlivě do 50 m2 živičných, o tl. vrstvy přes 50 do 100 mm | m2 | 172 |  | 0 |  |  | základní |  | 0 | 0 | 0 | 0.22 | 37.84 | 4 | K | 3 |  |  |  | ROZPOCET | 0 | 0 | 0 | 0 | 0 | 1 | 0 | 4 | -1003063864
| P |  | Poznámka k položce: plocha v místě rozšíření chodníku u místa pro přecházení - asfaltový kryt plocha - odstranění chodníku v centrální části plocha odstranění v místě rozšíření chodníku u přechodu pro chodce celkem k odstranění 172 m2 * 0,11 = 18,92 m3 | [14 empty] | P | 3
5 | K | 113106123 | Rozebrání dlažeb a dílců komunikací pro pěší, vozovek a ploch s přemístěním hmot na skládku na vzdálenost do 3 m nebo s naložením na dopravní prostředek komunikací pro pěší s ložem z kameniva nebo živice a s výplní spár ze zámkové dlažby | m2 | 15.3 |  | 0 |  |  | základní |  | 0 | 0 | 0 | 0.26 | 3.978 | 4 | K | 3 |  |  |  | ROZPOCET | 0 | 0 | 0 | 0 | 0 | 1 | 0 | 4 | 1419711748
| P |  | Poznámka k položce: - odstranění zámkové dlažby 9,5 m2, 4 m2 dočasně rozebráno (u obrub kolem stávajícího chodníku u ulice Pražská - reliéfní dlažba 1,8 m2, pouze dočasně rozebrána a pak použita na nový signální pás na chodníku u budovy soudu (pro nově upravený přechod pro chodce) dlažba betonová zámková - 9,5 m2 odvoz na skládku města (Běloves) celkem 15,3 m2 | [14 empty] | P | 3
6 | K | 113106122 | Rozebrání dlažeb a dílců komunikací pro pěší, vozovek a ploch s přemístěním hmot na skládku na vzdálenost do 3 m nebo s naložením na dopravní prostředek komunikací pro pěší s ložem z kameniva nebo živice a s výplní spár z kamenných dlaždic nebo desek | m2 | 236 |  | 0 |  |  | základní |  | 0 | 0 | 0 | 0.235 | 55.46 | 4 | K | 3 |  |  |  | ROZPOCET | 0 | 0 | 0 | 0 | 0 | 1 | 0 | 4 | 955498625
| P |  | Poznámka k položce: žulová kostka odstranění žulové kostky - chodník u nového místa pro přecházení - 1 m2 (bez kufru) odstranění žulové dlažby - chodník v centrální části - 235 m2 celkem 236 m2 z toho 2 m2 žul. kostky bude použito na nové zpevněné plochy 234 m2 bude odvezeno a uloženo na deponii města (skládka Běloves) | [14 empty] | P | 3
7 | K | 113201111 | Vytrhání obrub s vybouráním lože, s přemístěním hmot na skládku na vzdálenost do 3 m nebo s naložením na dopravní prostředek chodníkových ležatých | m | 8 |  | 0 |  |  | základní |  | 0 | 0 | 0 | 0.23 | 1.84 | 4 | K | 3 |  |  |  | ROZPOCET | 0 | 0 | 0 | 0 | 0 | 1 | 0 | 4 | -569682783
| P |  | Poznámka k položce: zahradní obrubník betonový - odvoz na skládku města - Běloves | [14 empty] | P | 3
8 | K | 113201111.1 | Vytrhání obrub s vybouráním lože, s přemístěním hmot na skládku na vzdálenost do 3 m nebo s naložením na dopravní prostředek chodníkových ležatých | m | 375.8 |  | 0 |  |  | základní |  | 0 | 0 | 0 | 0.23 | 86.434 | 4 | K | 3 |  |  |  | ROZPOCET | 0 | 0 | 0 | 0 | 0 | 1 | 0 | 4 | -1871061387
| P |  | Poznámka k položce: - kamenný obrubník silniiční šířky 250 mm - odstranění 30,5 m, z toho 9 m obrubníku bude odstraněno (6 m u přechodu pro chodce a 3 m u nového místa pro přecházení) a 21,5 m bude použito na nové obruby - kamenný obrubník kolem mlatových cest a chodníku z asfaltovým a žulovým povrchem - odstranění 339 m - silniční krajník betonový bílý - odstranění 6,3 m z toho 354,3 m bude odvezeno a uloženo na deponii města(skládka Běloves) a 21,5 m bude použito zpět při realizaci parku | [14 empty] | P | 3
9 | K | 113203111 | Vytrhání obrub s vybouráním lože, s přemístěním hmot na skládku na vzdálenost do 3 m nebo s naložením na dopravní prostředek z dlažebních kostek | m | 66.2 |  | 0 |  |  | základní |  | 0 | 0 | 0 | 0.115 | 7.613 | 4 | K | 3 |  |  |  | ROZPOCET | 0 | 0 | 0 | 0 | 0 | 1 | 0 | 4 | -797425454
| P |  | Poznámka k položce: žulová kostka + vyvýšené záhody 30 m vyvýšené záhony, 22 m žulové kostky k odstranění, 14,2 m žul. kostky na nové použití z toho 52 m bude odvezeno a uloženo na deponii města (skládka Běloves) a 14,2 m obrubníku z žulových kostek bude použito zpět při realizaci parku na nové použití | [14 empty] | P | 3
687 | K | 997221571 | Vodorovná doprava vybouraných hmot bez naložení, ale se složením a s hrubým urovnáním na vzdálenost do 1 km | t | 3.02 |  | 0 |  |  | základní |  | 0 | 0 | 0 | 0 | 0 | 1024 | K | 3 |  |  |  | ROZPOCET | 0 | 0 | 0 | 0 | 0 | 1 | 0 | 1024 | 1653021866
| PSC |  | Poznámka k souboru cen: 1. Ceny nelze použít pro vodorovnou dopravu vybouraných hmot po železnici, po vodě nebo neobvyklými dopravními prostředky. 2. Je-li na dopravní dráze pro vodorovnou dopravu vybouraných hmot překážka, pro kterou je nutno vybourané hmoty překládat z jednoho dopravního prostředku na druhý, oceňuje se tato doprava v každém úseku samostatně. | [14 empty] | PSC | 3
| P |  | Poznámka k položce: vodorovná doprava vybouraných hmot zpětné využití materiálů na stavbě, dodprava na dočasnou deponii na staveništi dlažba zámková 4 m2 + reliéfní dlažva 1,8 m2 = 0,6 t dlažba - žulová kostka - 2 m2 = 0,42 t kamenná obruba silniční š. 250 mm - 21,5 m - 1,2 t obruba z žulových kostek a vyvýšených záhonů - 14,2 m = 0,8 t celkem 3,02 t | [14 empty] | P | 3
688 | K | 997221561 | Vodorovná doprava suti bez naložení, ale se složením a s hrubým urovnáním z kusových materiálů, na vzdálenost do 1 km | t | 208.7 |  | 0 |  |  | základní |  | 0 | 0 | 0 | 0 | 0 | 1024 | K | 3 |  |  |  | ROZPOCET | 0 | 0 | 0 | 0 | 0 | 1 | 0 | 1024 | 1559063445
| PSC |  | Poznámka k souboru cen: 1. Ceny nelze použít pro vodorovnou dopravu suti po železnici, po vodě nebo neobvyklými dopravními prostředky. 2. Je-li na dopravní dráze pro vodorovnou dopravu suti překážka, pro kterou je nutno suť překládat z jednoho dopravního prostředku na druhý, oceňuje se tato doprava v každém úseku samostatně. 3. Ceny 997 22-155 jsou určeny pro sypký materiál, např. kamenivo a hmoty kamenitého charakteru stmelené vápnem, cementem nebo živicí. 4. Ceny 997 22-156 jsou určeny pro drobný kusový materiál (dlažební kostky, lomový kámen). | [14 empty] | PSC | 3
| P |  | Poznámka k položce: vodorovná doprava suti ze štěrkového souvrství a mlatu - 69,74 m3 * 1,7 = 118,6 t (1 m3 = 1,7 t) z asfaltu (asfaltový beton) - 18,92 m3 * 2,4 = 45,41 t (1 m3 = 2,4 t) betonové lože z odstraňovaných obrub - 413,2 m = 18,6 m3 = 44,64 t (1 m3 = 2,4 t) celkem 208,7 t | [14 empty] | P | 3
689 | K | 997221569 | Vodorovná doprava suti bez naložení, ale se složením a s hrubým urovnáním Příplatek k ceně za každý další i započatý 1 km přes 1 km | t | 3965 |  | 0 |  |  | základní |  | 0 | 0 | 0 | 0 | 0 | 1024 | K | 3 |  |  |  | ROZPOCET | 0 | 0 | 0 | 0 | 0 | 1 | 0 | 1024 | -360872673
| PSC |  | Poznámka k souboru cen: 1. Ceny nelze použít pro vodorovnou dopravu suti po železnici, po vodě nebo neobvyklými dopravními prostředky. 2. Je-li na dopravní dráze pro vodorovnou dopravu suti překážka, pro kterou je nutno suť překládat z jednoho dopravního prostředku na druhý, oceňuje se tato doprava v každém úseku samostatně. 3. Ceny 997 22-155 jsou určeny pro sypký materiál, např. kamenivo a hmoty kamenitého charakteru stmelené vápnem, cementem nebo živicí. 4. Ceny 997 22-156 jsou určeny pro drobný kusový materiál (dlažební kostky, lomový kámen). | [14 empty] | PSC | 3
| P |  | Poznámka k položce: vodorovná doprava suti ze štěrkového souvrství a mlatu - 69,74 m3 * 1,7 = 118,6 t (1 m3 = 1,7 t) z asfaltu (asfaltový beton) - 18,92 m3 * 2,4 = 45,41 t (1 m3 = 2,4 t) betonové lože z odstraňovaných obrub - 413,2 m = 18,6 m3 = 44,64 t (1 m3 = 2,4 t) celkem 208,7 t dalších 19 km = 208,7*19 = 3965 | [14 empty] | P | 3
681 | K | 997221571 | Vodorovná doprava vybouraných hmot bez naložení, ale se složením a s hrubým urovnáním na vzdálenost do 1 km | t | 72.09 |  | 0 |  |  | základní |  | 0 | 0 | 0 | 0 | 0 | 1024 | K | 3 |  |  |  | ROZPOCET | 0 | 0 | 0 | 0 | 0 | 1 | 0 | 1024 | 106428706
| PSC |  | Poznámka k souboru cen: 1. Ceny nelze použít pro vodorovnou dopravu vybouraných hmot po železnici, po vodě nebo neobvyklými dopravními prostředky. 2. Je-li na dopravní dráze pro vodorovnou dopravu vybouraných hmot překážka, pro kterou je nutno vybourané hmoty překládat z jednoho dopravního prostředku na druhý, oceňuje se tato doprava v každém úseku samostatně. | [14 empty] | PSC | 3
| P |  | Poznámka k položce: vodorovná doprava vybouraných hmot na deponii města (skládka Běloves) na deponii města (skládka Běloves) dlažba betonová zámková - 9,5 m2 - 1,4 t dlažba - žulová kostka - 234 m2 = 48,68 t zahradní betonový obrubník - 8 m = 0,21 t kamenný obrubník - 339 m = 17 t obruba z žulových kostek a vyvýšené záhony - 52 m = 2,91 t silniční kamenná obruba - 9 m š. 250 mm - 1,44 t silniční krajník betonový bílý- 6,3 m - 0,45 t celkem 72,09 t | [14 empty] | P | 3
682 | K | 997221579 | Vodorovná doprava vybouraných hmot bez naložení, ale se složením a s hrubým urovnáním na vzdálenost Příplatek k ceně za každý další i započatý 1 km přes 1 km | t | 144.18 |  | 0 |  |  | základní |  | 0 | 0 | 0 | 0 | 0 | 1024 | K | 3 |  |  |  | ROZPOCET | 0 | 0 | 0 | 0 | 0 | 1 | 0 | 1024 | -235842581
| PSC |  | Poznámka k souboru cen: 1. Ceny nelze použít pro vodorovnou dopravu vybouraných hmot po železnici, po vodě nebo neobvyklými dopravními prostředky. 2. Je-li na dopravní dráze pro vodorovnou dopravu vybouraných hmot překážka, pro kterou je nutno vybourané hmoty překládat z jednoho dopravního prostředku na druhý, oceňuje se tato doprava v každém úseku samostatně. | [14 empty] | PSC | 3
| P |  | Poznámka k položce: vodorovná doprava vybouraných hmot na deponii města (skládka Běloves) na deponii města (skládka Běloves) dlažba betonová zámková - 9,5 m2 - 1,4 t dlažba - žulová kostka - 234 m2 = 48,68 t zahradní betonový obrubník - 8 m = 0,21 t kamenný obrubník - 339 m = 17 t obruba z žulových kostek a vyvýšené záhony - 52 m = 2,91 t silniční kamenná obruba - 9 m š. 250 mm - 1,44 t silniční krajník betonový bílý- 6,3 m - 0,45 t celkem 72,09 t další 2 km = 2*72,09 = 144,18 t | [14 empty] | P | 3
356 | K | 997013601 | Poplatek za uložení stavebního odpadu na skládce (skládkovné) z prostého betonu zatříděného do Katalogu odpadů pod kódem 17 01 01 | t | 48.72 |  | 0 |  |  | základní |  | 0 | 0 | 0 | 0 | 0 | 4 | K | 3 |  |  |  | ROZPOCET | 0 | 0 | 0 | 0 | 0 | 1 | 0 | 4 | 92920416
| PSC |  | Poznámka k souboru cen: 1. Ceny uvedené v souboru cen je doporučeno upravit podle aktuálních cen místně příslušné skládky odpadů. 2. Uložení odpadů neuvedených v souboru cen se oceňuje individuálně. 3. V cenách je započítán poplatek za ukládaní odpadu dle zákona 185/2001 Sb. 4. Případné drcení stavebního odpadu lze ocenit souborem cen 997 00-60 Drcení stavebního odpadu z katalogu 800-6 Demolice objektů. | [14 empty] | PSC | 3
| P |  | Poznámka k položce: betonové lože z odstraňovaných obrub - 450 m = 20,3 m3 = 48,72 t (1 m3 = 2,4 t) | [14 empty] | P | 3
357 | K | 997013645 | Poplatek za uložení stavebního odpadu na skládce (skládkovné) asfaltového bez obsahu dehtu zatříděného do Katalogu odpadů pod kódem 17 03 02 | t | 45.41 |  | 0 |  |  | základní |  | 0 | 0 | 0 | 0 | 0 | 4 | K | 3 |  |  |  | ROZPOCET | 0 | 0 | 0 | 0 | 0 | 1 | 0 | 4 | -834484587
| PSC |  | Poznámka k souboru cen: 1. Ceny uvedené v souboru cen je doporučeno upravit podle aktuálních cen místně příslušné skládky odpadů. 2. Uložení odpadů neuvedených v souboru cen se oceňuje individuálně. 3. V cenách je započítán poplatek za ukládaní odpadu dle zákona 185/2001 Sb. 4. Případné drcení stavebního odpadu lze ocenit souborem cen 997 00-60 Drcení stavebního odpadu z katalogu 800-6 Demolice objektů. | [14 empty] | PSC | 3
| P |  | Poznámka k položce: asfaltobeton - odstranění stávajícího asfaltobetonového povrchu z asfaltu (asfaltový beton) - 18,92 m3 * 2,4 = 45,4 t (1 m3 = 2,4 t) | [14 empty] | P | 3
358 | K | 171201221 | Poplatek za uložení stavebního odpadu na skládce (skládkovné) zeminy a kamení zatříděného do Katalogu odpadů pod kódem 17 05 04 | t | 118.6 |  | 0 |  |  | základní |  | 0 | 0 | 0 | 0 | 0 | 4 | K | 3 |  |  |  | ROZPOCET | 0 | 0 | 0 | 0 | 0 | 1 | 0 | 4 | 1069643539
| PSC |  | Poznámka k souboru cen: 1. Ceny uvedené v souboru cen je doporučeno opravit podle aktuálních cen místně příslušné skládky. 2. V cenách je započítán poplatek za ukládání odpadu dle zákona 185/2001 Sb. | [14 empty] | PSC | 3
| P |  | Poznámka k položce: ze štěrkového souvrství a mlatu - 69,74 m3 * 1,7 = 118,6 t (1 m3 = 1,7 t) | [14 empty] | P | 3
| D | 002_02 | Prvky vybavení - odstranění |  |  |  | 0 |  |  |  |  | 0 |  | 0 |  | 12.003 | 1 | D | 2 |  |  |  | ROZPOCET | [6 empty] | 0
19 | K | 966001211 | Odstranění lavičky parkové stabilní zabetonované | kus | 17 |  | 0 |  |  | základní |  | 0 | 0 | 0 | 0.482 | 8.194 | 4 | K | 3 |  |  |  | ROZPOCET | 0 | 0 | 0 | 0 | 0 | 1 | 0 | 4 | -1232509481
| P |  | Poznámka k položce: 4 ks parková lavička s opěrkou 5 ks parkových laviček s opěrnou budou přesunuty a využity 8 ks parkových laviček bez opěrky budou přesunuty a využity z toho 13 ks bude použito zpět při realizaci, 4 ks budou odvezeny do TS Náchod | [14 empty] | P | 3
20 | K | 966001311 | Odstranění odpadkového koše s betonovou patkou | kus | 5 |  | 0 |  |  | základní |  | 0 | 0 | 0 | 0.087 | 0.435 | 4 | K | 3 |  |  |  | ROZPOCET | 0 | 0 | 0 | 0 | 0 | 1 | 0 | 4 | 45553637
| P |  | Poznámka k položce: z toho 5 ks bude použity zpět při realizaci | [14 empty] | P | 3
21 | K | 966001211.1 | Odstranění nformačních tabulí zabetonovaných | kus | 6 |  | 0 |  |  | základní |  | 0 | 0 | 0 | 0.482 | 2.892 | 4 | K | 3 |  |  |  | ROZPOCET | 0 | 0 | 0 | 0 | 0 | 1 | 0 | 4 | 1837498748
| P |  | Poznámka k položce: odstranění informačních tabulí z toho 6 ks informačních tabulí, bude odvezeno do TS Náchod | [14 empty] | P | 3
477 | K | 966001211.2 | Odstranění lampy veřejného osvětlení zabetonovaných | kus | 1 |  | 0 |  |  | základní |  | 0 | 0 | 0 | 0.482 | 0.482 | 4 | K | 3 |  |  |  | ROZPOCET | 0 | 0 | 0 | 0 | 0 | 1 | 0 | 4 | -99816925
| P |  | Poznámka k položce: odstranění lamp veřejného osvětlení 1 ks bude odvezeno do TS Náchod | [14 empty] | P | 3
22 | K | 997211612 | Nakládání vybouraných hmot na dopravní prostředky pro vodorovnou dopravu | t | 5.389 |  | 0 |  |  | základní |  | 0 | 0 | 0 | 0 | 0 | 1024 | K | 3 |  |  |  | ROZPOCET | 0 | 0 | 0 | 0 | 0 | 1 | 0 | 1024 | 187126188
667 | K | 997006512 | Vodorovná doprava suti na skládku s naložením na dopravní prostředek a složením přes 100 m do 1 km | t | 5.389 |  | 0 |  |  | základní |  | 0 | 0 | 0 | 0 | 0 | 1024 | K | 3 |  |  |  | ROZPOCET | 0 | 0 | 0 | 0 | 0 | 1 | 0 | 1024 | -439958283
| PSC |  | Poznámka k souboru cen: 1. Pro volbu ceny je rozhodující dopravní vzdálenost těžiště skládky a půdorysné plochy objektu. | [14 empty] | PSC | 3
| P |  | Poznámka k položce: vodorovná doprava vybouraných hmot na skládku města (skládka Běloves) | [14 empty] | P | 3
668 | K | 997006519 | Vodorovná doprava suti na skládku s naložením na dopravní prostředek a složením Příplatek k ceně za každý další i započatý 1 km | t | 10.78 |  | 0 |  |  | základní |  | 0 | 0 | 0 | 0 | 0 | 1024 | K | 3 |  |  |  | ROZPOCET | 0 | 0 | 0 | 0 | 0 | 1 | 0 | 1024 | -439980739
| PSC |  | Poznámka k souboru cen: 1. Pro volbu ceny je rozhodující dopravní vzdálenost těžiště skládky a půdorysné plochy objektu. | [14 empty] | PSC | 3
| P |  | Poznámka k položce: na deponii města další 2 km = 2*5,389= 10,78 t | [14 empty] | P | 3
| D | 003 | Zemní práce |  |  |  | 0 |  |  |  |  | 0 |  | 0 |  | 0 | 1 | D | 1 |  |  |  | ROZPOCET | [6 empty] | 0
380 | K | 121151103 | Sejmutí ornice strojně při souvislé ploše do 100 m2, tl. vrstvy do 200 mm | m2 | 483 |  | 0 |  |  | základní |  | 0 | 0 | 0 | 0 | 0 | 4 | K | 2 |  |  |  | ROZPOCET | 0 | 0 | 0 | 0 | 0 | 1 | 0 | 4 | -568869132
| PSC |  | Poznámka k souboru cen: 1. V cenách jsou započteny i náklady na a) naložení sejmuté ornice na dopravní prostředek. b) vodorovné přemístění na hromady v místě upotřebení nebo na dočasné či trvalé skládky na vzdálenost do 50 m a se složením. 2. Ceny lze použít i pro sejmutí podorničí. 3. V cenách nejsou započteny náklady na odstranění nevhodných přimísenin (kamenů, kořenů apod.); tyto práce se ocení individuálně. | [14 empty] | PSC | 2
| P |  | Poznámka k položce: 006 - Velkoformátové panely ze světle šedého betonu - 199 m2 tl. 100 mm, bude použito na terénní modelace v blízkosti stromů s opatrností nebo ručně 007 Zpevněná plocha z žulových odseků - 47 m2 tl. 100 mm, bude použito na terénní modelace 010_02 Nové mlatové plochy - centrální prostranství - 50 m2 plochy nového mlatu, zahrnuta plocha i pod navrženými lavicemi tl. 100 mm, bude použito na terénní modelace 015 Vsakovací objekty - 5 m2 tl. 100 mm, bude použito zpět na terénní modelace, dočasně uloženo na deponii v místě stavby 3 x - 1x1 m = 3 m2 1 x - 2x1 m = 2 m2 011 Štěrkové pěšiny - 66 m2 tl. 70 mm, bude použito na terénní modelace 016 Dešťová kanalizace - 18 m2 tl. 100 mm, bude použito zpět na terénní modelace větev 1 - 3,51 m2 větev 2 - 4,23 m2 větev 3 - 6,03 m2 větev 4 - 4,14 m2 002_02 Prvky vybavení - odstranění - 13 m2 vyvýšené záhony, tl. 20cm bude uložena na deponii v místě stavby a použita pro terénní modelace 002_02 Prvky vybavení - odstranění - 73 m2 tl. 5 cm sejmutí ornice kolem nově budovaných cest a z centrální plochy bude uložena na deponii v místě stavby a použita pro terénní modelace celkem 3,65 m3 012 Nové cesty a plochy s přírodním povrchem (mlat) pod lavicemi - 12 m2 celkem 483 m2 | [14 empty] | P | 2
621 | K | 131251104 | Hloubení nezapažených jam a zářezů strojně s urovnáním dna do předepsaného profilu a spádu v hornině třídy těžitelnosti I skupiny 3 přes 100 do 500 m3 | m3 | 135.85 |  | 0 |  |  | základní |  | 0 | 0 | 0 | 0 | 0 | 4 | K | 2 |  |  |  | ROZPOCET | 0 | 0 | 0 | 0 | 0 | 1 | 0 | 4 | -641601979
| PSC |  | Poznámka k souboru cen: 1. Hloubení nezapažených jam hloubky přes 16 m se oceňuje individuálně. 2. V cenách jsou započteny i náklady na případné nutné přemístění výkopku ve výkopišti a na přehození výkopku na přilehlém terénu na vzdálenost do 3 m od okraje jámy nebo naložení na dopravní prostředek. | [14 empty] | PSC | 2
| P |  | Poznámka k položce: 006 - Velkoformátové panely ze světle šedého betonu - 135,85 m3 z travnaté plochy mocnost 900 mm (z toho 100 stržena ornice) - 800 mm na ploše 199 m2 - 159,2 m3 pod asfaltem mocnost 490 mm na ploše 16 m2 - 7,84 m3 pod žulou k odstranění mocnost 400 mm na ploše 41 m2 - 16,81 m3 celkem 183,85 m3 z toho 135,85 m3 strojně, 48 m3 ručně | [14 empty] | P | 2
543 | K | 131213101 | Hloubení jam ručně zapažených i nezapažených s urovnáním dna do předepsaného profilu a spádu v hornině třídy těžitelnosti I skupiny 3 soudržných | m3 | 62.49 |  | 0 |  |  | základní |  | 0 | 0 | 0 | 0 | 0 | 4 | K | 2 |  |  |  | ROZPOCET | 0 | 0 | 0 | 0 | 0 | 1 | 0 | 4 | -1666905365
| PSC |  | Poznámka k souboru cen: 1. V cenách jsou započteny i náklady na přehození výkopku na přilehlém terénu na vzdálenost do 3 m od okraje jámy nebo naložení na dopravní prostředek. | [14 empty] | PSC | 2
| P |  | Poznámka k položce: 006 - Velkoformátové panely ze světle šedého betonu - 48 m3 v blízkosti stávajících stromů cca 20 m ručního výkopu, šířka 3000 mm, hloubka 800 mm (100 ornice) celkem 20*0,8*3=48 m3 015 Vsakovací objekty - 7,63 m3 2,6 + 1,52 + 2,0 +1,51 m3 = 7,63 m3 7,63 m3 017 Venkovní informační vitríny - 0,6 m3 1 vitrína - 0,15 m3 zeminy 0,15 m3 * 4 = 0,6 m3 018_02 Lavice "satelit" - 1,01 m3 v blízkosti stávajících dřevin patka 1,3*1,3*0,2 = 0,34 m3 * 3 = 1,01 m3 018_04 Odpadkové koše - 0,45 m3 v blízkosti stávajících dřevin 018_03 Parkové lavičky - 4,8 m3 v blízkosti stávajících dřevin tl. 70 mm, bude použito na terénní modelace celkem 62,49 m3 | [14 empty] | P | 2
568 | K | 132251111 | Hloubení nezapažených rýh šířky přes 800 do 2 000 mm při překopech inženýrských sítí strojně s urovnáním dna do předepsaného profilu a spádu objemu do 15 m3 v hornině třídy těžitelnosti I skupiny 3 | m3 | 18.12 |  | 0 |  |  | základní |  | 0 | 0 | 0 | 0 | 0 | 512 | K | 2 |  |  |  | ROZPOCET | 0 | 0 | 0 | 0 | 0 | 1 | 0 | 512 | 395593981
| PSC |  | Poznámka k souboru cen: 1. V cenách jsou započteny i náklady na případné nutné přemístění výkopku ve výkopišti na vzdálenost do 3 m a na přehození výkopku na přilehlém terénu na vzdálenost do 3 m od okraje jámy nebo naložení na dopravní prostředek. 2. Ceny jsou určeny pouze pro případy havárií, přeložek nebo běžných oprav inženýrských sítí. 3. Ceny nelze použít v rámci výstavby nových inženýrských sítí. | [14 empty] | PSC | 2
| P |  | Poznámka k položce: 016 Dešťová kanalizace větev 1 - 3,4 m3 větev 2 - 4,32 m3 větev 3 - 6,7 m3 větev 4 - 3,7 m3 celkem 18,12 m3 | [14 empty] | P | 2
395 | K | 122251403 | Vykopávky v zemnících na suchu strojně zapažených i nezapažených v hornině třídy těžitelnosti I skupiny 3 přes 50 do 100 m3 | m3 | 26.69 |  | 0 |  |  | základní |  | 0 | 0 | 0 | 0 | 0 | 4 | K | 2 |  |  |  | ROZPOCET | 0 | 0 | 0 | 0 | 0 | 1 | 0 | 4 | -1645008013
| PSC |  | Poznámka k souboru cen: 1. V cenách jsou započteny i náklady na přehození výkopku na vzdálenost do 3 m nebo naložení na dopravní prostředek. | [14 empty] | PSC | 2
| P |  | Poznámka k položce: 007 Zpevněná plocha z žulových odseků - 13,63 m3 plocha 47 m2, hloubka 390 mm (z toho 100 mm ornice) celkový výkopek 13,63 m3 009 Svislé dopravní značení - 0,08 m3 0,08 m3 (kamenivo + zemina) - kamenivo zpět použito, zemina ponechána na stavbě - ponechána na zásyp 010_02 Nové mlatové plochy - centrální prostranství - 9,5 m3 plochy nového mlatu, zahrnuta plocha i pod navrženými lavicemi a novými cestami plocha 50 m2, hloubka 290 mm (z toho 100 mm ornice) celkový výkopek 9,5 m3 012 Nové cesty a plochy s přírodním povrchem (mlat) pod lavicemi - 3,48 m3 celkem 26,69 m3 | [14 empty] | P | 2
547 | K | 171251201 | Uložení sypaniny na skládky nebo meziskládky bez hutnění s upravením uložené sypaniny do předepsaného tvaru | m3 | 2.72 |  | 0 |  |  | základní |  | 0 | 0 | 0 | 0 | 0 | 4 | K | 2 |  |  |  | ROZPOCET | 0 | 0 | 0 | 0 | 0 | 1 | 0 | 4 | 1936324686
| PSC |  | Poznámka k souboru cen: 1. Cena je určena i pro: a) zasypání koryt vodotečí a prohlubní v terénu bez předepsaného zhutnění sypaniny, b) uložení výkopku pod vodou do prohlubní ve dně vodotečí nebo nádrží. 2. Cenu nelze použít pro uložení výkopku nebo ornice na trvalé skládky s předepsaným zhutněním; toto uložení výkopku se oceňuje cenami souboru cen 171 . . Uložení sypaniny do násypů. 3. V ceně jsou započteny i náklady na rozprostření sypaniny ve vrstvách s hrubým urovnáním na skládce. 4. V ceně nejsou započteny náklady na získání skládek ani na poplatky za skládku. 5. Množství jednotek uložení výkopku (sypaniny) se určí v m3 uloženého výkopku (sypaniny), v rostlém stavu zpravidla ve výkopišti. | [14 empty] | PSC | 2
| P |  | Poznámka k položce: 015 Vsakovací objekty 2,72 m3 bude uloženo na dočasné deponii pro zpětný zásyp po provedení vsakovacích objektů | [14 empty] | P | 2
620 | K | 167151111 | Nakládání, skládání a překládání neulehlého výkopku nebo sypaniny strojně nakládání, množství přes 100 m3, z hornin třídy těžitelnosti I, skupiny 1 až 3 | m3 | 224.95 |  | 0 |  |  | základní |  | 0 | 0 | 0 | 0 | 0 | 4 | K | 2 |  |  |  | ROZPOCET | 0 | 0 | 0 | 0 | 0 | 1 | 0 | 4 | 294928424
| PSC |  | Poznámka k souboru cen: 1. Ceny -1131 až -1133 jsou určeny pro nakládání, překládání a vykládání na vzdálenost a) do 20 m vodorovně; vodorovná vzdálenost se měří od těžnice lodi k těžnici druhé lodi, nebo k těžišti hromady na břehu nebo k těžišti dopravního prostředku na suchu, b) do 4 m svisle; svislá vzdálenost se měří od pracovní hladiny vody k úrovni srovna- ného terénu v místě hromady nebo v místě dopravní plochy pro dopravní prostředek na suchu. Uvedenou svislou vzdálenost 4 m lze zvětšit, a to nejvýše do 6 m, jestliže je vodorovná vzdálenost uvedená v bodu a) kratší než 20 m nejméně o trojnásobek zvětšení výšky přes 4 m. 2. Množství měrných jednotek se určí v rostlém stavu horniny. | [14 empty] | PSC | 2
| P |  | Poznámka k položce: 006 - Velkoformátové panely ze světle šedého betonu - 183,85 m3 183,85 m3 bude odvezeno na certifikovanou skládku 007 Zpevněná plocha z žulových odseků - 13,63 m3 13,63 m3 bude odvezeno na certifikovanou skládku 010_02 Nové mlatové plochy - centrální prostranství - 9,5 m3 015 Vsakovací objekty - 7,63 m3 017 Venkovní informační vitríny - 0,6 m3 018_02 Lavice "satelit" - 1,01 m3 018_04 Odpadkové koše - 0,45 m3 018_03 Parkové lavičky - 4,8 m3 012 Nové cesty a plochy s přírodním povrchem (mlat) pod lavicemi - 3,48 m3 224,95 m3 | [14 empty] | P | 2
617 | K | 162751117 | Vodorovné přemístění výkopku nebo sypaniny po suchu na obvyklém dopravním prostředku, bez naložení výkopku, avšak se složením bez rozhrnutí z horniny třídy těžitelnosti I skupiny 1 až 3 na vzdálenost přes 9 000 do 10 000 m | m3 | 222.23 |  | 0 |  |  | základní |  | 0 | 0 | 0 | 0 | 0 | 4 | K | 2 |  |  |  | ROZPOCET | 0 | 0 | 0 | 0 | 0 | 1 | 0 | 4 | -2127145233
| PSC |  | Poznámka k souboru cen: 1. Přemísťuje-li se výkopek z dočasných skládek vzdálených do 50 m, neoceňuje se nakládání výkopku, i když se provádí. Toto ustanovení neplatí, vylučuje-li projekt použití dozeru. 2. Ceny nelze použít, předepisuje-li projekt přemístit výkopek na místo nepřístupné obvyklým dopravním prostředkům; toto přemístění se oceňuje individuálně. | [14 empty] | PSC | 2
| P |  | Poznámka k položce: 006 - Velkoformátové panely ze světle šedého betonu - 183,85 m3 183,85 m3 bude odvezeno na certifikovanou skládku 007 Zpevněná plocha z žulových odseků - 13,63 m3 13,63 m3 bude odvezeno na certifikovanou skládku 010_02 Nové mlatové plochy - centrální prostranství - 9,5 m3 015 Vsakovací objekty - 4,91 m3 4,91 m3 bude odvezeno na certifikovanou skládku 017 Venkovní informační vitríny - 0,6 m3 0,6 m3 bude odvezeno na certifikovanou skládku 018_02 Lavice "satelit" - 1,01 m3 1,01 m3 bude odvezeno na certifikovanou skládku 018_04 Odpadkové koše - 0,45 m3 0,45 m3 bude odvezeno na certifikovanou skládku 018_03 Parkové lavičky - 4,8 m3 4,8 m3 bude odvezeno na certifikovanou skládku 012 Nové cesty a plochy s přírodním povrchem (mlat) pod lavicemi - 3,48 m3 celkem 222,23 m3 | [14 empty] | P | 2
618 | K | 162751119 | Vodorovné přemístění výkopku nebo sypaniny po suchu na obvyklém dopravním prostředku, bez naložení výkopku, avšak se složením bez rozhrnutí z horniny třídy těžitelnosti I skupiny 1 až 3 na vzdálenost Příplatek k ceně za každých dalších i započatých 1 000 m | m3 | 2222.3 |  | 0 |  |  | základní |  | 0 | 0 | 0 | 0 | 0 | 4 | K | 2 |  |  |  | ROZPOCET | 0 | 0 | 0 | 0 | 0 | 1 | 0 | 4 | 952675796
| PSC |  | Poznámka k souboru cen: 1. Přemísťuje-li se výkopek z dočasných skládek vzdálených do 50 m, neoceňuje se nakládání výkopku, i když se provádí. Toto ustanovení neplatí, vylučuje-li projekt použití dozeru. 2. Ceny nelze použít, předepisuje-li projekt přemístit výkopek na místo nepřístupné obvyklým dopravním prostředkům; toto přemístění se oceňuje individuálně. | [14 empty] | PSC | 2
| P |  | Poznámka k položce: 006 - Velkoformátové panely ze světle šedého betonu - 1838,5 dalších 10 km = 10*183,85=2318,5 007 Zpevněná plocha z žulových odseků - 136,3 m3 dalších 10 km 13,63*10 010_02 Nové mlatové plochy - centrální prostranství - 95 m3 dalších 10 km 10*9,5 015 Vsakovací objekty - 49,1 m3 dalších 10 km 4,91*10 017 Venkovní informační vitríny - 6 m3 dalších 10 km 0,6 *10 018_02 Lavice "satelit" - 10,1 m3 dalších 10 km 10*1,01 018_04 Odpadkové koše - 4,5 m3 dalších 10 km 0,45*10 018_03 Parkové lavičky - 48 m3 dalších 10 km 4,8*10 012 Nové cesty a plochy s přírodním povrchem (mlat) pod lavicemi - 34,8 m3 dalších 10 km 3,48*10 celkem 2222,3 m3 | [14 empty] | P | 2
644 | K | 162251101 | Vodorovné přemístění výkopku nebo sypaniny po suchu na obvyklém dopravním prostředku, bez naložení výkopku, avšak se složením bez rozhrnutí z horniny třídy těžitelnosti I skupiny 1 až 3 na vzdálenost do 20 m | m3 | 2.72 |  | 0 |  |  | základní |  | 0 | 0 | 0 | 0 | 0 | 4 | K | 2 |  |  |  | ROZPOCET | 0 | 0 | 0 | 0 | 0 | 1 | 0 | 4 | -1469187320
| PSC |  | Poznámka k souboru cen: 1. Přemísťuje-li se výkopek z dočasných skládek vzdálených do 50 m, neoceňuje se nakládání výkopku, i když se provádí. Toto ustanovení neplatí, vylučuje-li projekt použití dozeru. 2. Ceny nelze použít, předepisuje-li projekt přemístit výkopek na místo nepřístupné obvyklým dopravním prostředkům; toto přemístění se oceňuje individuálně. | [14 empty] | PSC | 2
| P |  | Poznámka k položce: 015 Vsakovací objekty - 2,72 m3 2,72 m3 bude uloženo na dočasné deponii pro zpětný zásyp po provedení vsakovacích objektů | [14 empty] | P | 2
385 | K | 171201221 | Poplatek za uložení stavebního odpadu na skládce (skládkovné) zeminy a kamení zatříděného do Katalogu odpadů pod kódem 17 05 04 | t | 333.4 |  | 0 |  |  | základní |  | 0 | 0 | 0 | 0 | 0 | 4 | K | 2 |  |  |  | ROZPOCET | 0 | 0 | 0 | 0 | 0 | 1 | 0 | 4 | 200264444
| PSC |  | Poznámka k souboru cen: 1. Ceny uvedené v souboru cen je doporučeno opravit podle aktuálních cen místně příslušné skládky. 2. V cenách je započítán poplatek za ukládání odpadu dle zákona 185/2001 Sb. | [14 empty] | PSC | 2
| P |  | Poznámka k položce: 006 - Velkoformátové panely ze světle šedého betonu - 275,78 t 183,85 m3 1 m3 = 1,5 t 007 Zpevněná plocha z žulových odseků - 20,45 t 13,63 m3 1 m3 = 1,5 t 010_02 Nové mlatové plochy - centrální prostranství - 14,25 t 9,5 m3 1,5 t = 1 m3 zeminy 015 Vsakovací objekty - 7,4 t 4,91 m3 * 1,5 t 017 Venkovní informační vitríny - 0,9 t 0,6 m3 1 m3 = 1,5 t 018_02 Lavice "satelit" - 1,515 t 1,01 m3 1 m3 = 1,5 t 018_04 Odpadkové koše - 0,68 t 0,45 m3 1 m3=1,5t 018_03 Parkové lavičky - 7,2 t 4,8 m3 1 m3=1,5t 012 Nové cesty a plochy s přírodním povrchem (mlat) pod lavicemi - 5,22 t 3,48 m3 1 m3=1,5t celkem 333,4 t | [14 empty] | P | 2
386 | K | 181951112 | Úprava pláně vyrovnáním výškových rozdílů strojně v hornině třídy těžitelnosti I, skupiny 1 až 3 se zhutněním | m2 | 613.82 |  | 0 |  |  | základní |  | 0 | 0 | 0 | 0 | 0 | 4 | K | 2 |  |  |  | ROZPOCET | 0 | 0 | 0 | 0 | 0 | 1 | 0 | 4 | -2102030758
| PSC |  | Poznámka k souboru cen: 1. Ceny jsou určeny pro urovnání všech nově zřizovaných ploch (v zářezech i na násypech) vodorovných nebo ve sklonu do 1:5 pod zpevnění ploch jakéhokoliv druhu, pod humusování, (ne však pro plochy zásypu rýh pro podzemní vedení), drnování apod. a dále, předepíše-li projekt urovnání pláně z jiného důvodu. 2. Ceny nelze použít pro urovnání lavic šířky do 3 m přerušujících svahy, pro urovnání dna silničních a železničních příkopů pro jakoukoliv šířku dna; toto urovnání se oceňuje cenami souboru cen 182 Svahování. 3. Urovnání ploch ve sklonu přes 1 : 5 se oceňuje cenami souboru cen 182 Svahování trvalých svahů do projektovaných profilů strojně. 4. Ceny se zhutněním jsou určeny pro jakoukoliv míru zhutnění. | [14 empty] | PSC | 2
| P |  | Poznámka k položce: 006 - Velkoformátové panely ze světle šedého betonu - 256 m2 hutnění pláně 007 Zpevněná plocha z žulových odseků - 93 m2 dlažba ze žulových odseků v centrální části 75 m2 + dlažba pod lavičkami 18 m2 celkem 93 m2 008 Betonová zámková dlažba + signální pásy u místa pro přecházení - 65 m2 zhutnění pláně, nebo stávající štěrkové podkladní vrstvy 010_02 Nové mlatové plochy - centrální prostranství - 145 m2 úprava pláně hutněním, úprava hutněním stávajícíh štěrkových ponechaných podkladů 012 Nové cesty a plochy s přírodním povrchem (mlat) pod lavicemi - 17 m2 úprava pláně nové, úprava hutněním stávající ponechané štěrkové souvrství - pro nové zpev. plochy pod lavičkami - 12 m2 a část podél nově zřízených obrub u stávajících mlat. cesty - 5 m2 015 Vsakovací objekty - 5 m2 5 m2 017 Venkovní informační vitríny - 1 m2 018_02 Lavice "satelit" - 5,07 m2 1,69 * 3 = 5,07 m2 018_04 Odpadkové koše - 0,75 m2 018_03 Parkové lavičky - 8 m2 celkem 613,82 m2 | [14 empty] | P | 2
554 | K | 174151101 | Zásyp sypaninou z jakékoliv horniny strojně s uložením výkopku ve vrstvách se zhutněním jam, šachet, rýh nebo kolem objektů v těchto vykopávkách | m3 | 3.22 |  | 0 |  |  | základní |  | 0 | 0 | 0 | 0 | 0 | 4 | K | 2 |  |  |  | ROZPOCET | 0 | 0 | 0 | 0 | 0 | 1 | 0 | 4 | 1343088584
| PSC |  | Poznámka k souboru cen: 1. Ceny nelze použít pro zásyp rýh pro drenážní trativody pro lesnicko-technické meliorace a zemědělské. Zásyp těchto rýh se oceňuje cenami souboru cen 174 Zásyp rýh pro drény. 2. V cenách je započteno přemístění sypaniny ze vzdálenosti 10 m od kraje výkopu nebo zasypávaného prostoru, měřeno k těžišti skládky. 3. Objem zásypu je rozdíl objemu výkopu a objemu do něho vestavěných konstrukcí nebo uložených vedení i s jejich obklady a podklady. Objem potrubí do DN 180, příp. i s obalem, se od objemu zásypu neodečítá. Pro stanovení objemu zásypu se od objemu výkopu odečítá i objem obsypu potrubí oceňovaný cenami souboru cen 175 Obsyp potrubí, přichází-li v úvahu . 4. Odklizení zbylého výkopku po provedení zásypu zářezů se šikmými stěnami pro podzemní vedení nebo zásypu jam a rýh pro podzemní vedení se oceňuje cenami souboru cen 167 Nakládání výkopku nebo sypaniny a 162 Vodorovné přemístění výkopku. 5. Rozprostření zbylého výkopku podél výkopu a nad výkopem po provedení zásypů zářezů se šikmými stěnami pro podzemní vedení nebo zásypu jam a rýh pro podzemní vedení se oceňuje cenami souborů cen 171 Uložení sypaniny do násypů. 6. V cenách nejsou zahrnuty náklady na prohození sypaniny, tyto náklady se oceňují cenou 17411-1109 Příplatek za prohození sypaniny. | [14 empty] | PSC | 2
| P |  | Poznámka k položce: 015 Vsakovací objekty hutnit na původní hodnotu Rdt zeminy 2,72 + 0,5 m3 ornice celkem 3,22 m3 | [14 empty] | P | 2
571 | K | 174152101 | Zásyp sypaninou z jakékoliv horniny při překopech inženýrských sítí strojně objemu do 30 m3 s uložením výkopku ve vrstvách se zhutněním jam, šachet, rýh nebo kolem objektů v těchto vykopávkách | m3 | 14.85 |  | 0 |  |  | základní |  | 0 | 0 | 0 | 0 | 0 | 512 | K | 2 |  |  |  | ROZPOCET | 0 | 0 | 0 | 0 | 0 | 1 | 0 | 512 | -785366663
| PSC |  | Poznámka k souboru cen: 1. Ceny jsou určeny pouze pro případy havárií, přeložek nebo běžných oprav inženýrských sítí. 2. Ceny nelze použít v rámci výstavby nových inženýrských sítí. 3. V cenách je započteno přemístění sypaniny ze vzdálenosti 10 m od kraje výkopu nebo zasypávaného prostoru, měřeno k těžišti skládky. 4. Objem zásypu je rozdíl objemu výkopu a objemu do něho vestavěných konstrukcí nebo uložených vedení i s jejich obklady a podklady. Objem potrubí do DN 180, příp. i s obalem, se od objemu zásypu neodečítá. Pro stanovení objemu zásypu se od objemu výkopu odečítá i objem obsypu potrubí oceňovaný cenami souboru cen 175 Obsyp potrubí, přichází-li v úvahu . 5. Odklizení zbylého výkopku po provedení zásypu zářezů se šikmými stěnami pro podzemní vedení nebo zásypu jam a rýh pro podzemní vedení se oceňuje cenami souboru cen 167 Nakládání výkopku nebo sypaniny a 162 Vodorovné přemístění výkopku. 6. Rozprostření zbylého výkopku podél výkopu a nad výkopem po provedení zásypů zářezů se šikmými stěnami pro podzemní vedení nebo zásypu jam a rýh pro podzemní vedení se oceňuje cenami souborů cen 171 Uložení sypaniny do násypů. | [14 empty] | PSC | 2
| P |  | Poznámka k položce: 016 Dešťová kanalizace 18,12 m3 z toho 3 m3 pískový obsyp potrubí fr. 0,4 mm, min. 100 mm nad potrubí z toho 2,07 m3 lože + ornice 1,8 m3 celkem 14,85 m3 | [14 empty] | P | 2
| D | 004 | Nová obruba kolem stávajícího chodníku na ul. Pražská |  |  |  | 0 |  |  |  |  | 0 |  | 2.9665 |  | 0 | 1 | D | 1 |  |  |  | ROZPOCET | [6 empty] | 0
709 | K | 916231213 | Osazení chodníkového obrubníku betonového se zřízením lože, s vyplněním a zatřením spár cementovou maltou stojatého s boční opěrou z betonu prostého, do lože z betonu prostého | m | 17 |  | 0 |  |  | základní |  | 0 | 0.1295 | 2.2015 | 0 | 0 | 4 | K | 2 |  |  |  | ROZPOCET | 0 | 0 | 0 | 0 | 0 | 1 | 0 | 4 | -166922988
| PSC |  | Poznámka k souboru cen: 1. V cenách chodníkových obrubníků ležatých i stojatých jsou započteny pro osazení a) do lože z kameniva těženého i náklady na dodání hmot pro lože tl. 80 až 100 mm, b) do lože z betonu prostého i náklady na dodání hmot pro lože tl. 80 až 100 mm; v cenách -1113 a -1213 též náklady na zřízení bočních opěr. 2. Část lože z betonu prostého přesahující tl. 100 mm se oceňuje cenou 916 99-1121 Lože pod obrubníky, krajníky nebo obruby z dlažebních kostek. 3. V cenách nejsou započteny náklady na dodání obrubníků, tyto se oceňují ve specifikaci. | [14 empty] | PSC | 2
| P |  | Poznámka k položce: jedná se o kraje nápojných míst po odstraněných původních asfaltových a dlážděných cestičkách, které vedly do centrální části parku osazení obruby do betonového lože C20/25 XF3 | [14 empty] | P | 2
710 | M | 59217016 | obrubník betonový chodníkový 1000x80x250mm | m | 17 |  | 0 |  |  | základní |  | 0 | 0.045 | 0.765 | 0 | 0 | 8 | M | 2 |  |  |  | ROZPOCET | 0 | 0 | 0 | 0 | 0 | 1 | 0 | 4 | -1655306616
| D | 005 | Sedací kostky |  |  |  | 0 |  |  |  |  | 0 |  | 0 |  | 0 | 1 | D | 1 |  |  |  | ROZPOCET | [6 empty] | 0
75 | K | R005 | Sedací prvek - krychle 500 x 500 x 500 mm | kus | 15 |  | 0 |  |  | základní |  | 0 | 0 | 0 | 0 | 0 | 4 | K | 2 |  |  |  | ROZPOCET | 0 | 0 | 0 | 0 | 0 | 1 | 0 | 4 | 803285939
| P |  | Poznámka k položce: celkem 15 ks prefabrikovaná kce, pohledový beton C30/37, XC4, XF2, výztuž KARI 6/100/100 mm, viditelné hrany strženy, v prefabrikované kci budou provedeny drážky pro osazení LED pásku - dl. 400 mm, š. 30 mm, hl. 40 mm dutá konstrukce provedení dle PD, výkres č. 07 (SO 03) osazení Al LED profilu - Kotvení Al profilu jednosložkovým lepidlem na bázi MS polymeru, utěsnění difuzoru transparentním silikonem, pěnové podložka, boční krytky, provedení dle PD, prostup pro přívodní el. kabel instalace LED pásků je součástí SO 02 Elektro a osvětlení | [14 empty] | P | 2
463 | K | R005_01 | Přesun vnitrostaveništní, doprava, osazení | soubor | 1 |  | 0 |  |  | základní |  | 0 | 0 | 0 | 0 | 0 | 4 | K | 2 |  |  |  | ROZPOCET | 0 | 0 | 0 | 0 | 0 | 1 | 0 | 4 | 161632358
| P |  | Poznámka k položce: vřetně osazení LED pásků, drážky připraveny již z výroby, provedení dle PD | [14 empty] | P | 2
| D | 006 | Velkoformátové panely ze světle šedého betonu |  |  |  | 0 |  |  |  |  | 0 |  | 98.826 |  | 0 | 1 | D | 1 |  |  |  | ROZPOCET | [6 empty] | 0
99 | K | R006_011 | Zhotovení prostupů pro osvětlení plochy LED pásky | kus | 11 |  | 0 |  |  | základní |  | 0 | 0 | 0 | 0 | 0 | 4 | K | 2 |  |  |  | ROZPOCET | 0 | 0 | 0 | 0 | 0 | 1 | 0 | 4 | 623387773
100 | K | R006_012 | Zřízení drážek pro usazení osvětlení LED pásky, drážka 30x40 mm | m | 35 |  | 0 |  |  | základní |  | 0 | 0 | 0 | 0 | 0 | 4 | K | 2 |  |  |  | ROZPOCET | 0 | 0 | 0 | 0 | 0 | 1 | 0 | 4 | 140605241
| P |  | Poznámka k položce: - zřízení drážek při betonáži, boční krytí hliníkové lišty LED svítidel systémovými krytkami - utěsnění trasnspartentním silikonem, osazení pěnové podložky, osazení a utěsnění difuzoru na požadvek vodotěsnosti IP67 - transparentním silikonem, kotvení, fixace Al lišty jednosložkovým lepidlem na bázi MS polymeru - specifikace a provedení dle PD - instalace LED pásků je součástí SO 02 Elektro a osvětlení drážka šx hl. 30x40 mm vytvořená pomocí dřevěné latě vloženou při betonáži - odstraněna po vytvrnudí betonu celkem 35 m | [14 empty] | P | 2
637 | K | 919726121 | Geotextilie netkaná pro ochranu, separaci nebo filtraci měrná hmotnost do 200 g/m2 | m2 | 294.4 |  | 0 |  |  | základní |  | 0 | 0.00036 | 0.10598 | 0 | 0 | 4 | K | 2 |  |  |  | ROZPOCET | 0 | 0 | 0 | 0 | 0 | 1 | 0 | 4 | 1525709517
| P |  | Poznámka k položce: netkaná textílie 247 m2 15 % přesahy | [14 empty] | P | 2
| VV |  | 256*1,15 'Přepočtené koeficientem množství |  | 294.4 | [12 empty] | VV | 2 | 2 | False | 1 | ROZPOCET
393 | K | 564752111 | Podklad nebo kryt z vibrovaného štěrku VŠ s rozprostřením, vlhčením a zhutněním, po zhutnění tl. 150 mm | m2 | 256 |  | 0 |  |  | základní |  | 0 | 0 | 0 | 0 | 0 | 4 | K | 2 |  |  |  | ROZPOCET | 0 | 0 | 0 | 0 | 0 | 1 | 0 | 4 | 1758944128
| P |  | Poznámka k položce: FR. 16/32 tl. 150 mm | [14 empty] | P | 2
534 | K | 564761111 | Podklad nebo kryt z kameniva hrubého drceného vel. 32-63 mm s rozprostřením a zhutněním, po zhutnění tl. 200 mm | m2 | 768 |  | 0 |  |  | základní |  | 0 | 0 | 0 | 0 | 0 | 4 | K | 2 |  |  |  | ROZPOCET | 0 | 0 | 0 | 0 | 0 | 1 | 0 | 4 | 177207459
| P |  | Poznámka k položce: 3 x 200 mm, CELKEM 600 mm MOCNOST | [14 empty] | P | 2
388 | K | 273351121 | Bednění základů desek zřízení | m2 | 87.4 |  | 0 |  |  | základní |  | 0 | 0.00247 | 0.21588 | 0 | 0 | 4 | K | 2 |  |  |  | ROZPOCET | 0 | 0 | 0 | 0 | 0 | 1 | 0 | 4 | 1587509718
| PSC |  | Poznámka k souboru cen: 1. Ceny jsou určeny pro bednění ve volném prostranství, ve volných nebo zapažených jamách, rýhách a šachtách. 2. Kruhové nebo obloukové bednění poloměru do 1 m se oceňuje individuálně. | [14 empty] | PSC | 2
| P |  | Poznámka k položce: zřízení bednění betonových dílců výška bednění 300 mm- okraje 65,1 m2 bednění po obvodu betonové plochy (obvod 217 m) a 7,19 m2 bednění dilatačních spár, které budou vyplněny dále štěrkem fr. 4/8 (celková délka 47,9 m) - bude provedeno trámky šířek 50 mm, výšky 150 mm - odstranění po vytvrdnutí a zásyp štěrkem fr. 4/8 165 m provedení pohledových spár na povrchu provedením vložením trojhranné lišty 15/15/21 při lícové straně během betonáže jednotlivých dílců, šířka spáry 21 mm pro osazení LED pásků budou provedeny drážky pomocí vložením hranolu 30x40 mm - po betonáži bude dřevěný hranol odstraněn, celkem 35 m 76 m2 +15 % prořezy | [14 empty] | P | 2
| VV |  | 76*1,15 'Přepočtené koeficientem množství |  | 87.4 | [12 empty] | VV | 2 | 2 | False | 1 | ROZPOCET
480 | K | 273313911 | Základy z betonu prostého desky z betonu kamenem neprokládaného tř. C 30/37 | m3 | 38.4 |  | 0 |  |  | základní |  | 0 | 2.4533 | 94.2063 | 0 | 0 | 4 | K | 2 |  |  |  | ROZPOCET | 0 | 0 | 0 | 0 | 0 | 1 | 0 | 4 | 759170120
| PSC |  | Poznámka k souboru cen: 1. V ceně příplatku -5911 jsou započteny náklady na technologické opatření a na ztíženou betonáž pod hladinou pažící bentonitové suspenze a na průběžné odčerpání suspenze s přepouštěním na určené místo do 20 m, popř. do vany nebo do kalové cisterny k odvozu. Odvoz se oceňuje cenami katalogu 800-2 Zvláštní zakládání objektů. 2. Hloubení s použitím bentonitové suspenze se oceňuje katalogem 800-1 Zemní práce. Bednění se neoceňuje. | [14 empty] | PSC | 2
| P |  | Poznámka k položce: BETON C30/37 - XF4 256 m2 * 0,15 m = 38,40 m3 bude provedení stržení bočních hran 20x20 - 216 m povrch lícové strany upraven jemným kartáčováním | [14 empty] | P | 2
481 | K | 273362021 | Výztuž základů desek ze svařovaných sítí z drátů typu KARI | t | 4.044 |  | 0 |  |  | základní |  | 0 | 1.0628 | 4.2978 | 0 | 0 | 4 | K | 2 |  |  |  | ROZPOCET | 0 | 0 | 0 | 0 | 0 | 1 | 0 | 4 | 972347814
| PSC |  | Poznámka k souboru cen: 1. Ceny platí pro desky rovné, s náběhy, hřibové nebo upnuté do žeber včetně výztuže těchto žeber. | [14 empty] | PSC | 2
| P |  | Poznámka k položce: Na vyztužení budou použity KARI sítě 8x100x100 mm při horním a spodním povrchu 7,90 kg/m2 = 7,9*256 m2 = 2,022 t x 2 = 4,044 | [14 empty] | P | 2
524 | K | R004_02 | Jemné kartáčování povrchu z lícové strany | m2 | 256 |  | 0 |  |  | základní |  | 0 | 0 | 0 | 0 | 0 | 4 | K | 2 |  |  |  | ROZPOCET | 0 | 0 | 0 | 0 | 0 | 1 | 0 | 4 | 1756917065
| P |  | Poznámka k položce: cena zahrnuje technologiii, provedení a dopravu | [14 empty] | P | 2
389 | K | 273351122 | Bednění základů desek odstranění | m2 | 87.4 |  | 0 |  |  | základní |  | 0 | 0 | 0 | 0 | 0 | 4 | K | 2 |  |  |  | ROZPOCET | 0 | 0 | 0 | 0 | 0 | 1 | 0 | 4 | -648363553
| PSC |  | Poznámka k souboru cen: 1. Ceny jsou určeny pro bednění ve volném prostranství, ve volných nebo zapažených jamách, rýhách a šachtách. 2. Kruhové nebo obloukové bednění poloměru do 1 m se oceňuje individuálně. | [14 empty] | PSC | 2
| D | 007 | Zpevněná plocha z žulových odseků |  |  |  | 0 |  |  |  |  | 0 |  | 41.391 |  | 0 | 1 | D | 1 |  |  |  | ROZPOCET | [6 empty] | 0
482 | K | 564751111 | Podklad nebo kryt z kameniva hrubého drceného vel. 32-63 mm s rozprostřením a zhutněním, po zhutnění tl. 150 mm | m2 | 47 |  | 0 |  |  | základní |  | 0 | 0 | 0 | 0 | 0 | 4 | K | 2 |  |  |  | ROZPOCET | 0 | 0 | 0 | 0 | 0 | 1 | 0 | 4 | 1870939492
| P |  | Poznámka k položce: 46 m2 dlažby z žulových odseků uloženy na stávající podkladní štěrkové souvrství - zhutněno před pokládkou + bude přidána kladecí vrstva tl. 40 mm fr. 4/8 | [14 empty] | P | 2
484 | K | 564730011 | Podklad nebo kryt z kameniva hrubého drceného vel. 8-16 mm s rozprostřením a zhutněním, po zhutnění tl. 100 mm | m2 | 47 |  | 0 |  |  | základní |  | 0 | 0 | 0 | 0 | 0 | 4 | K | 2 |  |  |  | ROZPOCET | 0 | 0 | 0 | 0 | 0 | 1 | 0 | 4 | -1643011023
| P |  | Poznámka k položce: 46 m2 dlažby z žulových odseků uloženy na stávající podkladní štěrkové souvrství - zhutněno před pokládkou + bude přidána kladecí vrstva tl. 40 mm fr. 4/8 | [14 empty] | P | 2
486 | K | 591411111 | Kladení dlažby z mozaiky komunikací pro pěší s vyplněním spár, s dvojím beraněním a se smetením přebytečného materiálu na vzdálenost do 3 m jednobarevné, s ložem tl. do 40 mm z kameniva | m2 | 93 |  | 0 |  |  | základní |  | 0 | 0.167 | 15.531 | 0 | 0 | 4 | K | 2 |  |  |  | ROZPOCET | 0 | 0 | 0 | 0 | 0 | 1 | 0 | 4 | -684065908
| P |  | Poznámka k položce: lože fr. 4/8 mm tl. 40 mm | [14 empty] | P | 2
488 | M | 58381007 | kostka dlažební žula drobná 8/10 | m2 | 93 |  | 0 |  |  | základní |  | 0 | 0.222 | 20.646 | 0 | 0 | 8 | M | 2 |  |  |  | ROZPOCET | 0 | 0 | 0 | 0 | 0 | 1 | 0 | 4 | -1485762585
| P |  | Poznámka k položce: dlažba z žulových odseků | [14 empty] | P | 2
131 | M | R000003 | Zásypový písek PR 30/31, zrnitost 0,3-1mm, barva přírodní, 25kg / bal | kg | 465 |  | 0 |  |  | základní |  | 0 | 0 | 0 | 0 | 0 | 8 | M | 2 |  |  |  | ROZPOCET | 0 | 0 | 0 | 0 | 0 | 1 | 0 | 4 | 1415704455
| P |  | Poznámka k položce: 5 kg/m2 | [14 empty] | P | 2
610 | K | 564732111 | Podklad nebo kryt z vibrovaného štěrku VŠ s rozprostřením, vlhčením a zhutněním, po zhutnění tl. 100 mm | m2 | 12 |  | 0 |  |  | základní |  | 0 | 0 | 0 | 0 | 0 | 4 | K | 2 |  |  |  | ROZPOCET | 0 | 0 | 0 | 0 | 0 | 1 | 0 | 4 | 419976225
| P |  | Poznámka k položce: štěrkové lože pod obruby fr. 32/63, dl. 40 m | [14 empty] | P | 2
490 | K | 916331112 | Osazení zahradního obrubníku betonového s ložem tl. od 50 do 100 mm z betonu prostého tř. C 12/15 s boční opěrou z betonu prostého tř. C 12/15 | m | 40 |  | 0 |  |  | základní |  | 0 | 0.10095 | 4.038 | 0 | 0 | 4 | K | 2 |  |  |  | ROZPOCET | 0 | 0 | 0 | 0 | 0 | 1 | 0 | 4 | 1439178441
491 | M | 59217001 | obrubník betonový zahradní 1000x50x250mm | m | 42 |  | 0 |  |  | základní |  | 0 | 0.028 | 1.176 | 0 | 0 | 8 | M | 2 |  |  |  | ROZPOCET | 0 | 0 | 0 | 0 | 0 | 1 | 0 | 4 | 527473539
| P |  | Poznámka k položce: vč. prořezů 5 % betonové obruby 50x1000x200 mm - obruby kolem ploch u laviček | [14 empty] | P | 2
| VV |  | 40*1,05 'Přepočtené koeficientem množství |  | 42 | [12 empty] | VV | 2 | 2 | False | 1 | ROZPOCET
724 | K | R007_01 | Úprava stávajícího poklopu | soubor | 1 |  | 0 |  |  | základní |  | 0 | 0 | 0 | 0 | 0 | 4 | K | 2 |  |  |  | ROZPOCET | 0 | 0 | 0 | 0 | 0 | 1 | 0 | 4 | 300292345
| P |  | Poznámka k položce: úprava stávajícího poklopu v centrální části - konkrétní úprava bude doupřesněna při realizaci stavby | [14 empty] | P | 2
| D | 008 | Betonová zámková dlažba + signální pásy u místa pro přecházení a u přechodu, žulová dlažba |  |  |  | 0 |  |  |  |  | 0 |  | 28.266 |  | 0 | 1 | D | 1 |  |  |  | ROZPOCET | [6 empty] | 0
141 | K | 564751111 | Podklad nebo kryt z kameniva hrubého drceného vel. 32-63 mm s rozprostřením a zhutněním, po zhutnění tl. 150 mm | m2 | 68 |  | 0 |  |  | základní |  | 0 | 0 | 0 | 0 | 0 | 4 | K | 2 |  |  |  | ROZPOCET | 0 | 0 | 0 | 0 | 0 | 1 | 0 | 4 | -960351707
| P |  | Poznámka k položce: - pod dlažbu a pod obrubníky zůstane štěrk. podloží na stáv. chodníku u budovy soudu pod 10 m2 zůstane stávající podloží | [14 empty] | P | 2
142 | K | 564732111 | Podklad nebo kryt z vibrovaného štěrku VŠ s rozprostřením, vlhčením a zhutněním, po zhutnění tl. 100 mm | m2 | 68 |  | 0 |  |  | základní |  | 0 | 0 | 0 | 0 | 0 | 4 | K | 2 |  |  |  | ROZPOCET | 0 | 0 | 0 | 0 | 0 | 1 | 0 | 4 | 1495408393
| P |  | Poznámka k položce: FR. 8/16 zůstane štěrk. podloží na stáv. chodníku u budovy soudu pod 10 m2 zůstane stávající podloží | [14 empty] | P | 2
696 | K | 596211212 | Kladení dlažby z betonových zámkových dlaždic komunikací pro pěší s ložem z kameniva těženého nebo drceného tl. do 40 mm, s vyplněním spár s dvojitým hutněním, vibrováním a se smetením přebytečného materiálu na krajnici tl. 80 mm skupiny A, pro plochy přes 100 do 300 m2 | m2 | 78 |  | 0 |  |  | základní |  | 0 | 0.08565 | 6.6807 | 0 | 0 | 4 | K | 2 |  |  |  | ROZPOCET | 0 | 0 | 0 | 0 | 0 | 1 | 0 | 4 | -214610678
| PSC |  | Poznámka k souboru cen: 1. Pro volbu cen dlažeb platí toto rozdělení: Skupina A: dlažby z prvků stejného tvaru, Skupina B: dlažby z prvků dvou a více tvarů nebo z obrazců o ploše jednotlivě do 100 m2, Skupina C: dlažby obloukovitých tvarů (oblouky, kruhy, apod.). 2. V cenách jsou započteny i náklady na dodání hmot pro lože a na dodání materiálu na výplň spár. 3. V cenách nejsou započteny náklady na dodání zámkové dlažby, které se oceňuje ve specifikaci; ztratné lze dohodnout u plochy a) do 100 m2 ve výši 3 %, b) přes 100 do 300 m2 ve výši 2 %, c) přes 300 m2 ve výši 1 %. 4. Část lože přesahující tloušťku 40 mm se oceňuje cenami souboru cen 451 . . -9 . Příplatek za každých dalších 10 mm tloušťky podkladu nebo lože. | [14 empty] | PSC | 2
| P |  | Poznámka k položce: zůstane štěrk. podloží na stáv. chodníku u budovy soudu pod 10 m2 zůstane stávající podloží | [14 empty] | P | 2
693 | M | 59245013 | dlažba zámková tvaru I 200x165x80mm přírodní | m2 | 62.7 |  | 0 |  |  | základní |  | 0 | 0.152 | 9.5304 | 0 | 0 | 8 | M | 2 |  |  |  | ROZPOCET | 0 | 0 | 0 | 0 | 0 | 1 | 0 | 4 | 54860375
| P |  | Poznámka k položce: 57 m2 vč. prořezů 10% | [14 empty] | P | 2
| VV |  | 57*1,1 'Přepočtené koeficientem množství |  | 62.7 | [12 empty] | VV | 2 | 2 | False | 1 | ROZPOCET
146 | M | R000003 | Zásypový písek PR 30/31, zrnitost 0,3-1mm, barva přírodní, 25kg / bal | kg | 230 |  | 0 |  |  | základní |  | 0 | 0 | 0 | 0 | 0 | 8 | M | 2 |  |  |  | ROZPOCET | 0 | 0 | 0 | 0 | 0 | 1 | 0 | 4 | -520179454
| P |  | Poznámka k položce: 5 kg/m2 | [14 empty] | P | 2
694 | M | 59245226 | dlažba tvar obdélník betonová pro nevidomé 200x100x80mm barevná | m2 | 21.12 |  | 0 |  |  | základní |  | 0 | 0.175 | 3.696 | 0 | 0 | 8 | M | 2 |  |  |  | ROZPOCET | 0 | 0 | 0 | 0 | 0 | 1 | 0 | 4 | -562015343
| P |  | Poznámka k položce: reliéfní dlažba pro nevidomé - černá - z toho bude použito 1,8 m2 stávající dlažby, nová dlažba 19,2m2 vč. prořezů 10% | [14 empty] | P | 2
| VV |  | 19,2*1,1 'Přepočtené koeficientem množství |  | 21.12 | [12 empty] | VV | 2 | 2 | False | 1 | ROZPOCET
148 | M | R000003 | Zásypový písek PR 30/31, zrnitost 0,3-1mm, barva přírodní, 25kg / bal | kg | 80 |  | 0 |  |  | základní |  | 0 | 0 | 0 | 0 | 0 | 8 | M | 2 |  |  |  | ROZPOCET | 0 | 0 | 0 | 0 | 0 | 1 | 0 | 4 | 116899509
| P |  | Poznámka k položce: 5 kg/m2 | [14 empty] | P | 2
645 | K | 564732111 | Podklad nebo kryt z vibrovaného štěrku VŠ s rozprostřením, vlhčením a zhutněním, po zhutnění tl. 100 mm | m2 | 10.95 |  | 0 |  |  | základní |  | 0 | 0 | 0 | 0 | 0 | 4 | K | 2 |  |  |  | ROZPOCET | 0 | 0 | 0 | 0 | 0 | 1 | 0 | 4 | -177827290
| P |  | Poznámka k položce: štěrkové lože pod obruby fr. 32/63 na délku obruby na 21,5 m původní kamenné obruby a 15 m nové obruby, šířka 0,3 m | [14 empty] | P | 2
140 | K | 916241113 | Osazení obrubníku kamenného se zřízením lože, s vyplněním a zatřením spár cementovou maltou ležatého s boční opěrou z betonu prostého tř. C 12/15, do lože z betonu prostého téže značky | m | 36.5 |  | 0 |  |  | základní |  | 0 | 0.16849 | 6.1499 | 0 | 0 | 4 | K | 2 |  |  |  | ROZPOCET | 0 | 0 | 0 | 0 | 0 | 1 | 0 | 4 | -1990638676
| P |  | Poznámka k položce: v místě nově navrženého ostrůvku u přechodu pro chodce budou použity vybourané původní kamenné obrubníky z parku - 21,5 m - nové silniční obruby - 15 m osazení obruby do betonového lože C20/25 XF3 | [14 empty] | P | 2
717 | M | 58380004 | obrubník kamenný žulový přímý 250x200mm | m | 15 |  | 0 |  |  | základní |  | 0 | 0.125 | 1.875 | 0 | 0 | 8 | M | 2 |  |  |  | ROZPOCET | 0 | 0 | 0 | 0 | 0 | 1 | 0 | 4 | -496276396
| P |  | Poznámka k položce: v místě nově navrženého ostrůvku u přechodu pro chodce částečně zapuštěný do terénu 2 m snížený s broušenou hranou do oblouku pravý/ levý - 2 ks (2 m) 3,5 m snížený bez úpravy | [14 empty] | P | 2
| D | 008_01 | Žulová dlažba - předláždění v místě před nově navrženým ostrůvkem |  |  |  | 0 |  |  |  |  | 0 |  | 0.334 |  | 0 | 1 | D | 2 |  |  |  | ROZPOCET | [6 empty] | 0
718 | K | 181951112 | Úprava pláně vyrovnáním výškových rozdílů strojně v hornině třídy těžitelnosti I, skupiny 1 až 3 se zhutněním | m2 | 2 |  | 0 |  |  | základní |  | 0 | 0 | 0 | 0 | 0 | 4 | K | 3 |  |  |  | ROZPOCET | 0 | 0 | 0 | 0 | 0 | 1 | 0 | 4 | 2033719719
| PSC |  | Poznámka k souboru cen: 1. Ceny jsou určeny pro urovnání všech nově zřizovaných ploch (v zářezech i na násypech) vodorovných nebo ve sklonu do 1:5 pod zpevnění ploch jakéhokoliv druhu, pod humusování, (ne však pro plochy zásypu rýh pro podzemní vedení), drnování apod. a dále, předepíše-li projekt urovnání pláně z jiného důvodu. 2. Ceny nelze použít pro urovnání lavic šířky do 3 m přerušujících svahy, pro urovnání dna silničních a železničních příkopů pro jakoukoliv šířku dna; toto urovnání se oceňuje cenami souboru cen 182 Svahování. 3. Urovnání ploch ve sklonu přes 1 : 5 se oceňuje cenami souboru cen 182 Svahování trvalých svahů do projektovaných profilů strojně. 4. Ceny se zhutněním jsou určeny pro jakoukoliv míru zhutnění. | [14 empty] | PSC | 3
| P |  | Poznámka k položce: dlažba ze žulových odseků v centrální části 75 m2 + dlažba pod lavičkami 18 m2 celkem 93 m2 | [14 empty] | P | 3
719 | K | 564751111 | Podklad nebo kryt z kameniva hrubého drceného vel. 32-63 mm s rozprostřením a zhutněním, po zhutnění tl. 150 mm | m2 | 2 |  | 0 |  |  | základní |  | 0 | 0 | 0 | 0 | 0 | 4 | K | 3 |  |  |  | ROZPOCET | 0 | 0 | 0 | 0 | 0 | 1 | 0 | 4 | 1905157822
| P |  | Poznámka k položce: štěrk fr. 32/63 | [14 empty] | P | 3
720 | K | 564730011 | Podklad nebo kryt z kameniva hrubého drceného vel. 8-16 mm s rozprostřením a zhutněním, po zhutnění tl. 100 mm | m2 | 2 |  | 0 |  |  | základní |  | 0 | 0 | 0 | 0 | 0 | 4 | K | 3 |  |  |  | ROZPOCET | 0 | 0 | 0 | 0 | 0 | 1 | 0 | 4 | 1269530429
| P |  | Poznámka k položce: těrk fr. 8/16 | [14 empty] | P | 3
721 | K | 591411111 | Kladení dlažby z mozaiky komunikací pro pěší s vyplněním spár, s dvojím beraněním a se smetením přebytečného materiálu na vzdálenost do 3 m jednobarevné, s ložem tl. do 40 mm z kameniva | m2 | 2 |  | 0 |  |  | základní |  | 0 | 0.167 | 0.334 | 0 | 0 | 4 | K | 3 |  |  |  | ROZPOCET | 0 | 0 | 0 | 0 | 0 | 1 | 0 | 4 | -720306732
| P |  | Poznámka k položce: lože fr. 4/8 mm tl. 40 mm, dlažba kamenná použita z dlažeb odstraňovaných v místě stavby, které byly určeny pro další použití | [14 empty] | P | 3
723 | M | R000003 | Zásypový písek PR 30/31, zrnitost 0,3-1mm, barva přírodní, 25kg / bal | kg | 10 |  | 0 |  |  | základní |  | 0 | 0 | 0 | 0 | 0 | 8 | M | 3 |  |  |  | ROZPOCET | 0 | 0 | 0 | 0 | 0 | 1 | 0 | 4 | 117036174
| P |  | Poznámka k položce: 5 kg/m2 | [14 empty] | P | 3
| D | 009 | Svislé dopravní značení |  |  |  | 0 |  |  |  |  | 0 |  | 0.24162 |  | 0 | 1 | D | 1 |  |  |  | ROZPOCET | [6 empty] | 0
697 | K | 914511111 | Montáž sloupku dopravních značek délky do 3,5 m do betonového základu | kus | 2 |  | 0 |  |  | základní |  | 0 | 0.10941 | 0.21882 | 0 | 0 | 4 | K | 2 |  |  |  | ROZPOCET | 0 | 0 | 0 | 0 | 0 | 1 | 0 | 4 | -1151685570
| P |  | Poznámka k položce: v místě provedení základu pro značku ve stávajícím chodníku, bude dočasně rozebrána betonová dlažba, po provedení základu bude dlažba zpět použita beton základové patky C16/20 X0 | [14 empty] | P | 2
698 | M | 404452250 | sloupek Zn 60 - 350 | kus | 2 |  | 0 |  |  | základní |  | 0 | 0.0061 | 0.0122 | 0 | 0 | 8 | M | 2 |  |  |  | ROZPOCET | 0 | 0 | 0 | 0 | 0 | 1 | 0 | 4 | 1633012108
699 | M | 404452530 | víčko plastové na sloupek 60 | kus | 2 |  | 0 |  |  | základní |  | 0 | 0.0001 | 0.0002 | 0 | 0 | 8 | M | 2 |  |  |  | ROZPOCET | 0 | 0 | 0 | 0 | 0 | 1 | 0 | 4 | 445111289
700 | K | 914111111 | Montáž svislé dopravní značky základní velikosti do 1 m2 objímkami na sloupky nebo konzoly | kus | 2 |  | 0 |  |  | základní |  | 0 | 0.0007 | 0.0014 | 0 | 0 | 4 | K | 2 |  |  |  | ROZPOCET | 0 | 0 | 0 | 0 | 0 | 1 | 0 | 4 | 621425708
701 | M | 404454340 | značka dopravní svislá nereflexní FeZn-Al rám., 500 x 700 mm | kus | 2 |  | 0 |  |  | základní |  | 0 | 0.0038 | 0.0076 | 0 | 0 | 8 | M | 2 |  |  |  | ROZPOCET | 0 | 0 | 0 | 0 | 0 | 1 | 0 | 4 | 397716706
| P |  | Poznámka k položce: Dopravní značení IP6 - Přechod pro chodce - 2 ks | [14 empty] | P | 2
704 | M | 40445256 | svorka upínací na sloupek dopravní značky D 60mm | kus | 4 |  | 0 |  |  | základní |  | 0 | 0.00035 | 0.0014 | 0 | 0 | 8 | M | 2 |  |  |  | ROZPOCET | 0 | 0 | 0 | 0 | 0 | 1 | 0 | 4 | 2019649594
| P |  | Poznámka k položce: 2 svorky na 1 značku | [14 empty] | P | 2
| D | 010 | Mlatové plochy |  |  |  | 0 |  |  |  |  | 0 |  | 4.823 |  | 0 | 1 | D | 1 |  |  |  | ROZPOCET | [6 empty] | 0
| D | 010_01 | Úprava stávajících mlatových ploch |  |  |  | 0 |  |  |  |  | 0 |  | 0 |  | 0 | 1 | D | 2 |  |  |  | ROZPOCET | [6 empty] | 0
161 | K | 01_003.1 | Kryt cesty mlatový - s rozprostřením, s hutněním, tl. 20mm, vč. dodávky materiálu (lomová výsivka s cementovým pojivem) | m2 | 305 |  | 0 |  |  | základní |  | 0 | 0 | 0 | 0 | 0 | 4 | K | 3 |  |  |  | ROZPOCET | 0 | 0 | 0 | 0 | 0 | 1 | 0 | 4 | -693977690
| P |  | Poznámka k položce: doplnění lomové prosívky u stávajících mlatových cest | [14 empty] | P | 3
| D | 010_02 | Nové mlatové plochy - centrální prostranství |  |  |  | 0 |  |  |  |  | 0 |  | 4.823 |  | 0 | 1 | D | 2 |  |  |  | ROZPOCET | [6 empty] | 0
172 | K | 564751111 | Podklad nebo kryt z kameniva hrubého drceného vel. 32-63 mm s rozprostřením a zhutněním, po zhutnění tl. 150 mm | m2 | 63 |  | 0 |  |  | základní |  | 0 | 0 | 0 | 0 | 0 | 4 | K | 3 |  |  |  | ROZPOCET | 0 | 0 | 0 | 0 | 0 | 1 | 0 | 4 | -1156999378
| P |  | Poznámka k položce: fr. 32/63 na ploše 82 m2 bude ponechána stávající štěrková vrstva | [14 empty] | P | 3
173 | K | 564732111 | Podklad nebo kryt z vibrovaného štěrku VŠ s rozprostřením, vlhčením a zhutněním, po zhutnění tl. 100 mm | m2 | 63 |  | 0 |  |  | základní |  | 0 | 0 | 0 | 0 | 0 | 4 | K | 3 |  |  |  | ROZPOCET | 0 | 0 | 0 | 0 | 0 | 1 | 0 | 4 | 1209605729
| P |  | Poznámka k položce: FR. 16-32 na ploše 82 m2 bude ponechána stávající štěrková vrstva | [14 empty] | P | 3
501 | K | 564732111 | Podklad nebo kryt z vibrovaného štěrku VŠ s rozprostřením, vlhčením a zhutněním, po zhutnění tl. 100 mm | m2 | 82 |  | 0 |  |  | základní |  | 0 | 0 | 0 | 0 | 0 | 4 | K | 3 |  |  |  | ROZPOCET | 0 | 0 | 0 | 0 | 0 | 1 | 0 | 4 | -686600356
| P |  | Poznámka k položce: nová vrstva FR. 16-32 v tl. 60 mm na ploše 82 m2 bude ponechána stávající štěrkový podklad | [14 empty] | P | 3
174 | K | 01_003 | Kryt cesty mlatový - s rozprostřením, s hutněním, tl. 40mm, vč. dodávky materiálu (lomová výsivka s cementovým pojivem) | m2 | 145 |  | 0 |  |  | základní |  | 0 | 0 | 0 | 0 | 0 | 4 | K | 3 |  |  |  | ROZPOCET | 0 | 0 | 0 | 0 | 0 | 1 | 0 | 4 | 364953305
| P |  | Poznámka k položce: lomová prosívka FR. 0/4 s cementovým pojivem, barva béžová tl. 40 mm | [14 empty] | P | 3
612 | K | 564732111 | Podklad nebo kryt z vibrovaného štěrku VŠ s rozprostřením, vlhčením a zhutněním, po zhutnění tl. 100 mm | m2 | 11.1 |  | 0 |  |  | základní |  | 0 | 0 | 0 | 0 | 0 | 4 | K | 3 |  |  |  | ROZPOCET | 0 | 0 | 0 | 0 | 0 | 1 | 0 | 4 | -462782569
| P |  | Poznámka k položce: štěrkové lože pod obruby fr. 32/63 | [14 empty] | P | 3
170 | K | 916331112 | Osazení zahradního obrubníku betonového s ložem tl. od 50 do 100 mm z betonu prostého tř. C 12/15 s boční opěrou z betonu prostého tř. C 12/15 | m | 37 |  | 0 |  |  | základní |  | 0 | 0.10095 | 3.7351 | 0 | 0 | 4 | K | 3 |  |  |  | ROZPOCET | 0 | 0 | 0 | 0 | 0 | 1 | 0 | 4 | 2014303869
430 | M | 59217001 | obrubník betonový zahradní 1000x50x250mm | m | 38.85 |  | 0 |  |  | základní |  | 0 | 0.028 | 1.0878 | 0 | 0 | 8 | M | 3 |  |  |  | ROZPOCET | 0 | 0 | 0 | 0 | 0 | 1 | 0 | 4 | -1899027960
| P |  | Poznámka k položce: vč. prořezů 5 % betonový zahradní obrubník 50 x 1000 x 200 mm | [14 empty] | P | 3
| VV |  | 37*1,05 'Přepočtené koeficientem množství |  | 38.85 | [12 empty] | VV | 3 | 2 | False | 1 | ROZPOCET
| D | 011 | Štěrkové pěšiny |  |  |  | 0 |  |  |  |  | 0 |  | 0.00657 |  | 0 | 1 | D | 1 |  |  |  | ROZPOCET | [6 empty] | 0
180 | K | 184911311 | Položení mulčovací textilie v rovině a svahu do 1:5 | m2 | 66 |  | 0 |  |  | základní |  | 0 | 0 | 0 | 0 | 0 | 4 | K | 2 |  |  |  | ROZPOCET | 0 | 0 | 0 | 0 | 0 | 1 | 0 | 4 | -421355201
181 | M | R000011 | Mulčovací textilie černá, 50g/m2, vč. překryvů | m2 | 75.9 |  | 0 |  |  | základní |  | 0 | 0 | 0 | 0 | 0 | 8 | M | 2 |  |  |  | ROZPOCET | 0 | 0 | 0 | 0 | 0 | 1 | 0 | 4 | 367902429
| P |  | Poznámka k položce: množství je vč. prořezů, překryvů a ztratného 15% | [14 empty] | P | 2
| VV |  | 66*1,15 'Přepočtené koeficientem množství |  | 75.9 | [12 empty] | VV | 2 | 2 | False | 1 | ROZPOCET
182 | K | 564722111 | Podklad nebo kryt z vibrovaného štěrku VŠ s rozprostřením, vlhčením a zhutněním, po zhutnění tl. 80 mm | m2 | 66 |  | 0 |  |  | základní |  | 0 | 0 | 0 | 0 | 0 | 4 | K | 2 |  |  |  | ROZPOCET | 0 | 0 | 0 | 0 | 0 | 1 | 0 | 4 | -1456359385
| P |  | Poznámka k položce: tl. 70 mm, FR. 4/8 | [14 empty] | P | 2
178 | K | 916371211-1 | Osazení skrytého flexibilního zahradního obrubníku plastového jednostranným odkopáním | m | 219 |  | 0 |  |  | základní |  | 0 | 3e-05 | 0.00657 | 0 | 0 | 4 | K | 2 |  |  |  | ROZPOCET | 0 | 0 | 0 | 0 | 0 | 1 | 0 | 4 | 1571362671
179 | M | R002_001 | Ocelová samofixační obruba š. 200mm, tl. 1,5mm, provedení dle PD | m | 232.14 |  | 0 |  |  | základní |  | 0 | 0 | 0 | 0 | 0 | 8 | M | 2 |  |  |  | ROZPOCET | 0 | 0 | 0 | 0 | 0 | 1 | 0 | 4 | -1475952147
| P |  | Poznámka k položce: vč. ztratného a prořezů 6% | [14 empty] | P | 2
| VV |  | 219*1,06 'Přepočtené koeficientem množství |  | 232.14 | [12 empty] | VV | 2 | 2 | False | 1 | ROZPOCET
| D | 012 | Nové cesty a plochy s přírodním povrchem (mlat) pod lavicemi |  |  |  | 0 |  |  |  |  | 0 |  | 6.2568 |  | 0 | 1 | D | 1 |  |  |  | ROZPOCET | [6 empty] | 0
495 | K | 564751111 | Podklad nebo kryt z kameniva hrubého drceného vel. 32-63 mm s rozprostřením a zhutněním, po zhutnění tl. 150 mm | m2 | 17 |  | 0 |  |  | základní |  | 0 | 0 | 0 | 0 | 0 | 4 | K | 2 |  |  |  | ROZPOCET | 0 | 0 | 0 | 0 | 0 | 1 | 0 | 4 | 869552042
| P |  | Poznámka k položce: fr. 32/63 | [14 empty] | P | 2
496 | K | 564732111 | Podklad nebo kryt z vibrovaného štěrku VŠ s rozprostřením, vlhčením a zhutněním, po zhutnění tl. 100 mm | m2 | 17 |  | 0 |  |  | základní |  | 0 | 0 | 0 | 0 | 0 | 4 | K | 2 |  |  |  | ROZPOCET | 0 | 0 | 0 | 0 | 0 | 1 | 0 | 4 | -1385180088
| P |  | Poznámka k položce: FR. 16-32 | [14 empty] | P | 2
502 | K | 564732111 | Podklad nebo kryt z vibrovaného štěrku VŠ s rozprostřením, vlhčením a zhutněním, po zhutnění tl. 100 mm | m2 | 17 |  | 0 |  |  | základní |  | 0 | 0 | 0 | 0 | 0 | 4 | K | 2 |  |  |  | ROZPOCET | 0 | 0 | 0 | 0 | 0 | 1 | 0 | 4 | -1710192151
| P |  | Poznámka k položce: nová vrstva FR. 16-32 v tl. 10 - 20 mm na ploše 82 m2 bude ponechána stávající štěrkový podklad | [14 empty] | P | 2
497 | K | 01_003 | Kryt cesty mlatový - s rozprostřením, s hutněním, tl. 40mm, vč. dodávky materiálu (lomová výsivka s cementovým pojivem) | m2 | 17 |  | 0 |  |  | základní |  | 0 | 0 | 0 | 0 | 0 | 4 | K | 2 |  |  |  | ROZPOCET | 0 | 0 | 0 | 0 | 0 | 1 | 0 | 4 | -319236616
| P |  | Poznámka k položce: lomová prosívka FR. 0/4 s cementovým pojivem, barva béžová tl. 40 mm | [14 empty] | P | 2
613 | K | 564732111 | Podklad nebo kryt z vibrovaného štěrku VŠ s rozprostřením, vlhčením a zhutněním, po zhutnění tl. 100 mm | m2 | 14.4 |  | 0 |  |  | základní |  | 0 | 0 | 0 | 0 | 0 | 4 | K | 2 |  |  |  | ROZPOCET | 0 | 0 | 0 | 0 | 0 | 1 | 0 | 4 | 2085592278
| P |  | Poznámka k položce: štěrkové lože pro obruby fr. 32/63 dl. 48 m *0,3 | [14 empty] | P | 2
498 | K | 916331112 | Osazení zahradního obrubníku betonového s ložem tl. od 50 do 100 mm z betonu prostého tř. C 12/15 s boční opěrou z betonu prostého tř. C 12/15 | m | 48 |  | 0 |  |  | základní |  | 0 | 0.10095 | 4.8456 | 0 | 0 | 4 | K | 2 |  |  |  | ROZPOCET | 0 | 0 | 0 | 0 | 0 | 1 | 0 | 4 | -492812102
499 | M | 59217001 | obrubník betonový zahradní 1000x50x250mm | m | 50.4 |  | 0 |  |  | základní |  | 0 | 0.028 | 1.4112 | 0 | 0 | 8 | M | 2 |  |  |  | ROZPOCET | 0 | 0 | 0 | 0 | 0 | 1 | 0 | 4 | 1819279509
| P |  | Poznámka k položce: vč. prořezů 5 % betonový zahradní obrubník 50 x 1000 x 200 mm | [14 empty] | P | 2
| VV |  | 48*1,05 'Přepočtené koeficientem množství |  | 50.4 | [12 empty] | VV | 2 | 2 | False | 1 | ROZPOCET
| D | 013 | Odvodňovací vpusť s krycím roštem |  |  |  | 0 |  |  |  |  | 0 |  | 0.59602 |  | 0 | 1 | D | 1 |  |  |  | ROZPOCET | [6 empty] | 0
614 | K | 935113111 | Osazení odvodňovacího žlabu s krycím roštem polymerbetonového šířky do 200 mm | m | 2 |  | 0 |  |  | základní |  | 0 | 0.29221 | 0.58442 | 0 | 0 | 4 | K | 2 |  |  |  | ROZPOCET | 0 | 0 | 0 | 0 | 0 | 1 | 0 | 4 | 203186085
| PSC |  | Poznámka k souboru cen: 1. V cenách jsou započteny i náklady na předepsané obetonování a lože z betonu. 2. V cenách nejsou započteny náklady na odvodňovací žlab s příslušenstvím; tyto náklady se oceňují ve specifikaci. | [14 empty] | PSC | 2
| P |  | Poznámka k položce: osazení vpusti do betonového lože C12/15 štěrkové lože započítáno do podkladního souvrství chodníku z žulové kostky v ceně je osazení i krycího roštu | [14 empty] | P | 2
608 | M | R014001 | Systémová vpusť z polymerbetonu | ks | 4 |  | 0 |  |  | základní |  | 0 | 0 | 0 | 0 | 0 | 8 | M | 2 |  |  |  | ROZPOCET | 0 | 0 | 0 | 0 | 0 | 1 | 0 | 4 | 1886329091
| P |  | Poznámka k položce: systémová vpusť, dlouhé provedení s integrovaným těsněním a vybíracím košem, stavební délka 500 mm, stavební výška 565 mm, šířka 130 mm, odtok ze vpusti DN 110 mm | [14 empty] | P | 2
669 | M | 59227013.1 | Můstkový rošt dl. 0,5 m, litina | ks | 4 |  | 0 |  |  | základní |  | 0 | 0.0029 | 0.0116 | 0 | 0 | 8 | M | 2 |  |  |  | ROZPOCET | 0 | 0 | 0 | 0 | 0 | 1 | 0 | 4 | 1734912963
| P |  | Poznámka k položce: 1,5 m = 3 ks | [14 empty] | P | 2
673 | M | R014_02 | Aretace pro můstkový rošt | ks | 4 |  | 0 |  |  | základní |  | 0 | 0 | 0 | 0 | 0 | 8 | M | 2 |  |  |  | ROZPOCET | 0 | 0 | 0 | 0 | 0 | 1 | 0 | 4 | 1737947645
| P |  | Poznámka k položce: k pevnému ukotvení roštů ke žlabům 2 ks/m celkem 3 ks | [14 empty] | P | 2
| D | 014 | Odvodňovací liniový žlab s krycím roštem |  |  |  | 0 |  |  |  |  | 0 |  | 5.0913 |  | 0 | 1 | D | 1 |  |  |  | ROZPOCET | [6 empty] | 0
604 | K | 935113111 | Osazení odvodňovacího žlabu s krycím roštem polymerbetonového šířky do 200 mm | m | 15 |  | 0 |  |  | základní |  | 0 | 0.29221 | 4.3832 | 0 | 0 | 4 | K | 2 |  |  |  | ROZPOCET | 0 | 0 | 0 | 0 | 0 | 1 | 0 | 4 | -1587506122
| PSC |  | Poznámka k souboru cen: 1. V cenách jsou započteny i náklady na předepsané obetonování a lože z betonu. 2. V cenách nejsou započteny náklady na odvodňovací žlab s příslušenstvím; tyto náklady se oceňují ve specifikaci. | [14 empty] | PSC | 2
| P |  | Poznámka k položce: s provedením zatmelením jednotlivých spár osazení do betonového lože C20/25 mezi betonovými panely žlabem bude spára zatmelena v ceně je osazení i krycího roštu v šíři 200 mm od žlabu bude stávající dlažba žula/beton uložena do betonového lože | [14 empty] | P | 2
605 | M | 59227006 | žlab odvodňovací polymerbetonový se spádem dna 0,5% 1000x130x155/160mm | m | 13 |  | 0 |  |  | základní |  | 0 | 0.0156 | 0.2028 | 0 | 0 | 8 | M | 2 |  |  |  | ROZPOCET | 0 | 0 | 0 | 0 | 0 | 1 | 0 | 4 | -1455782500
| P |  | Poznámka k položce: žlab se spádem dna 0,5 % 130/135 - 1+1+1+1+ = 4 ks 135/140 - 1+1+1 = 3 ks 140/145 - 1+1+1 = 3 ks 145/150 - 1 =1 ks 150/155 - 1 = 1 ks 155/160 - 1 = 1 ks celkem 13 ks | [14 empty] | P | 2
606 | M | 59227006.1 | žlab odvodňovací polymerbetonový s rovným dnem 0,5% 1000x130x130 | m | 2 |  | 0 |  |  | základní |  | 0 | 0.0156 | 0.0312 | 0 | 0 | 8 | M | 2 |  |  |  | ROZPOCET | 0 | 0 | 0 | 0 | 0 | 1 | 0 | 4 | -1555919038
| P |  | Poznámka k položce: žlab s rovným dnem 0,5 m délka 4*0,5 m = 2,0 m | [14 empty] | P | 2
670 | M | 59227013.1 | Můstkový rošt dl. 0,5 m, litina | ks | 30 |  | 0 |  |  | základní |  | 0 | 0.0029 | 0.087 | 0 | 0 | 8 | M | 2 |  |  |  | ROZPOCET | 0 | 0 | 0 | 0 | 0 | 1 | 0 | 4 | 137739792
| P |  | Poznámka k položce: 88,5 m = 177 ks | [14 empty] | P | 2
671 | M | R014_01 | Čelní stěna | ks | 4 |  | 0 |  |  | základní |  | 0 | 0 | 0 | 0 | 0 | 8 | M | 2 |  |  |  | ROZPOCET | 0 | 0 | 0 | 0 | 0 | 1 | 0 | 4 | 715610985
672 | M | R014_02 | Aretace pro můstkový rošt | ks | 30 |  | 0 |  |  | základní |  | 0 | 0 | 0 | 0 | 0 | 8 | M | 2 |  |  |  | ROZPOCET | 0 | 0 | 0 | 0 | 0 | 1 | 0 | 4 | -553168339
| P |  | Poznámka k položce: k pevnému ukotvení roštů ke žlabům 2 ks/m celkem177 ks | [14 empty] | P | 2
715 | K | 596211212 | Kladení dlažby z betonových zámkových dlaždic komunikací pro pěší s ložem z kameniva těženého nebo drceného tl. do 40 mm, s vyplněním spár s dvojitým hutněním, vibrováním a se smetením přebytečného materiálu na krajnici tl. 80 mm skupiny A, pro plochy přes 100 do 300 m2 | m2 | 1.4 |  | 0 |  |  | základní |  | 0 | 0.08565 | 0.11991 | 0 | 0 | 4 | K | 2 |  |  |  | ROZPOCET | 0 | 0 | 0 | 0 | 0 | 1 | 0 | 4 | 665287362
| PSC |  | Poznámka k souboru cen: 1. Pro volbu cen dlažeb platí toto rozdělení: Skupina A: dlažby z prvků stejného tvaru, Skupina B: dlažby z prvků dvou a více tvarů nebo z obrazců o ploše jednotlivě do 100 m2, Skupina C: dlažby obloukovitých tvarů (oblouky, kruhy, apod.). 2. V cenách jsou započteny i náklady na dodání hmot pro lože a na dodání materiálu na výplň spár. 3. V cenách nejsou započteny náklady na dodání zámkové dlažby, které se oceňuje ve specifikaci; ztratné lze dohodnout u plochy a) do 100 m2 ve výši 3 %, b) přes 100 do 300 m2 ve výši 2 %, c) přes 300 m2 ve výši 1 %. 4. Část lože přesahující tloušťku 40 mm se oceňuje cenami souboru cen 451 . . -9 . Příplatek za každých dalších 10 mm tloušťky podkladu nebo lože. | [14 empty] | PSC | 2
| P |  | Poznámka k položce: kladení dlažby (předláždění) do betonového lože C20/25 v šíři 200 mm od liniového žlabu délka 7 m | [14 empty] | P | 2
716 | K | 591411111 | Kladení dlažby z mozaiky komunikací pro pěší s vyplněním spár, s dvojím beraněním a se smetením přebytečného materiálu na vzdálenost do 3 m jednobarevné, s ložem tl. do 40 mm z kameniva | m2 | 1.6 |  | 0 |  |  | základní |  | 0 | 0.167 | 0.2672 | 0 | 0 | 4 | K | 2 |  |  |  | ROZPOCET | 0 | 0 | 0 | 0 | 0 | 1 | 0 | 4 | 1697714996
| P |  | Poznámka k položce: kladení dlažby z žuly (předláždění) do betonového lože C20/25 v šíři 200 mm od liniového žlabu délka 8 m | [14 empty] | P | 2
| D | 015 | Vsakovací objekty |  |  |  | 0 |  |  |  |  | 0 |  | 10.6321 |  | 0 | 1 | D | 1 |  |  |  | ROZPOCET | [6 empty] | 0
550 | K | 919726123 | Geotextilie netkaná pro ochranu, separaci nebo filtraci měrná hmotnost přes 300 do 500 g/m2 | m2 | 33 |  | 0 |  |  | základní |  | 0 | 0.00069 | 0.02277 | 0 | 0 | 4 | K | 2 |  |  |  | ROZPOCET | 0 | 0 | 0 | 0 | 0 | 1 | 0 | 4 | 491492403
| P |  | Poznámka k položce: vsak 1 m3 - 7 m2 * 3 = 21 m2 vsak 2 m3 - 10 m2 * 1 = 12 m2 celkme 33 m2 | [14 empty] | P | 2
541 | M | 583439320 | kamenivo drcené hrubé frakce 16-32 | t | 8.5 |  | 0 |  |  | základní |  | 0 | 1 | 8.5 | 0 | 0 | 8 | M | 2 |  |  |  | ROZPOCET | 0 | 0 | 0 | 0 | 0 | 1 | 0 | 4 | 1953835516
| P |  | Poznámka k položce: Vsakovací objekt tvořený štěrkem fr. 16/32 3 x 1 m3 = 3 m3 1 x 2 m3 = 2 m3 celkem 5 m3 1 m3 = 1700 kg | [14 empty] | P | 2
553 | M | 58341341 | kamenivo drcené drobné frakce 0/4 | t | 1.7 |  | 0 |  |  | základní |  | 0 | 1 | 1.7 | 0 | 0 | 8 | M | 2 |  |  |  | ROZPOCET | 0 | 0 | 0 | 0 | 0 | 1 | 0 | 4 | -547599102
| P |  | Poznámka k položce: hrubý písek na dně vsak. objektu, mocnost 200 mm 3 x vsak (rozměr 1x1 m) = 0,2 m3 * 3 =0,6 m3 1 x vsak (rozměr 2x1 m) = 0,4 m3 * 1 = 0,4 m3 1 m3 = 1,7 t | [14 empty] | P | 2
556 | K | 212752101 | Trativody z drenážních trubek pro liniové stavby a komunikace se zřízením štěrkového lože pod trubky a s jejich obsypem v otevřeném výkopu trubka korugovaná sendvičová PE-HD SN 4 celoperforovaná 360° DN 100 | m | 2 |  | 0 |  |  | základní |  | 0 | 0.20469 | 0.40938 | 0 | 0 | 4 | K | 2 |  |  |  | ROZPOCET | 0 | 0 | 0 | 0 | 0 | 1 | 0 | 4 | 1367284670
| PSC |  | Poznámka k souboru cen: 1. V cenách souboru cen nejsou započteny náklady na: a) montáž a dodávku tvarovek, které se oceňují cenami souboru 877 ..-52.1 Montáž tvarovek na kanalizačním potrubí z trub z plastu, části A03, b) opláštění potrubí geotextílií, které se oceňuje cenami souboru 211 97-11.. Zřízení opláštění výplně z geotextilie odvodňovacích žeber nebo trativodů v rýze nebo zářezu se stěnami katalogu 800-2 Zvláštní zakládání objektů, části A 01. | [14 empty] | PSC | 2
| P |  | Poznámka k položce: 4 x 0,5 m - vývod do vsakovacích objektů, napojeno na dešťovou kanalizaci perforované PVC potrubí DN 125 mm | [14 empty] | P | 2
| D | 016 | Dešťová kanalizace |  |  |  | 0 |  |  |  |  | 0 |  | 5.2067 |  | 0 | 1 | D | 1 |  |  |  | ROZPOCET | [6 empty] | 0
569 | K | 451572111 | Lože pod potrubí, stoky a drobné objekty v otevřeném výkopu z kameniva drobného těženého 0 až 4 mm | m3 | 2.07 |  | 0 |  |  | základní |  | 0 | 0 | 0 | 0 | 0 | 4 | K | 2 |  |  |  | ROZPOCET | 0 | 0 | 0 | 0 | 0 | 1 | 0 | 4 | 1911329975
| P |  | Poznámka k položce: lože tl. 100 mm, fr. 0/4 větev 1 - 5 m - 5*0,9*0,1 = 0,45 m3 větev 2 - 5 m - 5*0,9*0,1 = 0,45 m3 větev 3 - 7 m - 7*0,9*0,1 = 0,63 m3 větev 4 - 6 m - 6*0,9*0,1 = 0,54 m3 celkem 2,07 m3 | [14 empty] | P | 2
702 | K | 871263121 | Montáž kanalizačního potrubí z plastů z tvrdého PVC těsněných gumovým kroužkem v otevřeném výkopu ve sklonu do 20 % DN 110 | m | 23 |  | 0 |  |  | základní |  | 0 | 1e-05 | 0.00023 | 0 | 0 | 4 | K | 2 |  |  |  | ROZPOCET | 0 | 0 | 0 | 0 | 0 | 1 | 0 | 4 | -1080290498
| PSC |  | Poznámka k souboru cen: 1. V cenách montáže potrubí nejsou započteny náklady na dodání trub, elektrospojek a těsnicích kroužků pokud tyto nejsou součástí dodávky potrubí. Tyto náklady se oceňují ve specifikaci. 2. V cenách potrubí z trubek polyetylenových a polypropylenových nejsou započteny náklady na dodání tvarovek použitých pro napojení na jiný druh potrubí; tvarovky se oceňují ve specifikaci. 3. Ztratné lze dohodnout: a) u trub kanalizačních z tvrdého PVC ve směrné výši 3 %, b) u trub polyetylenových a polypropylenových ve směrné výši 1,5. | [14 empty] | PSC | 2
703 | M | 28611113 | trubka kanalizační PVC DN 110x1000mm SN4 | m | 23.69 |  | 0 |  |  | základní |  | 0 | 0.0014 | 0.033166 | 0 | 0 | 8 | M | 2 |  |  |  | ROZPOCET | 0 | 0 | 0 | 0 | 0 | 1 | 0 | 4 | 35553887
| P |  | Poznámka k položce: potrubí včetně kolen KGB | [14 empty] | P | 2
| VV |  | 23*1,03 'Přepočtené koeficientem množství |  | 23.69 | [12 empty] | VV | 2 | 2 | False | 1 | ROZPOCET
579 | K | 151102101 | Zřízení pažení a rozepření stěn rýh při překopech inženýrských sítí plochy do 20 m2 pro jakoukoliv mezerovitost příložné, hloubky do 2 m | m2 | 24.42 |  | 0 |  |  | základní |  | 0 | 0.003 | 0.07326 | 0 | 0 | 4 | K | 2 |  |  |  | ROZPOCET | 0 | 0 | 0 | 0 | 0 | 1 | 0 | 4 | 953453167
| PSC |  | Poznámka k souboru cen: 1. Ceny jsou určeny pouze pro případy havárií, přeložek nebo běžných oprav inženýrských sítí. 2. Ceny nelze použít v rámci výstavby nových inženýrských sítí. 3. Ceny jsou určeny pro roubení a rozepření stěn i jiných výkopů se svislými stěnami, pokud jsou tyto výkopy pro podzemní vedení rozměru do 1250 mm. 4. Plocha mezer mezi pažinami příložného pažení se od plochy příložného pažení neodečítá; nezapažené plochy u pažení zátažného nebo hnaného se od plochy pažení odečítají. | [14 empty] | PSC | 2
| P |  | Poznámka k položce: větev 2 - 9,6 m2 větev 3 - 14,82 m2 celkem 24,42 m2 | [14 empty] | P | 2
580 | K | 151102111 | Odstranění pažení a rozepření stěn rýh při překopech inženýrských sítí plochy do 20 m2 s uložením materiálu na vzdálenost do 3 m od kraje výkopu příložné, hloubky do 2 m | m2 | 24.42 |  | 0 |  |  | základní |  | 0 | 0 | 0 | 0 | 0 | 4 | K | 2 |  |  |  | ROZPOCET | 0 | 0 | 0 | 0 | 0 | 1 | 0 | 4 | 338264529
| PSC |  | Poznámka k souboru cen: 1. Ceny jsou určeny pouze pro případy havárií, přeložek nebo běžných oprav inženýrských sítí. 2. Ceny nelze použít v rámci výstavby nových inženýrských sítí. | [14 empty] | PSC | 2
| P |  | Poznámka k položce: větev 2 - 9,6 m2 větev 3 - 14,82 m2 celkem 24,42 m2 | [14 empty] | P | 2
562 | K | 02_0021 | Výstražná fólie do výkopu - šedá, pozor kanalizace | m | 23 |  | 0 |  |  | základní |  | 0 | 0 | 0 | 0 | 0 | 512 | K | 2 |  |  |  | ROZPOCET | 0 | 0 | 0 | 0 | 0 | 1 | 0 | 512 | -2008428553
| P |  | Poznámka k položce: materiál + pokládka pokládka dle PD šířka fólie 300 mm, tl. 0,07 mm | [14 empty] | P | 2
705 | M | 58341341 | kamenivo drcené drobné frakce 0/4 | t | 5.1 |  | 0 |  |  | základní |  | 0 | 1 | 5.1 | 0 | 0 | 8 | M | 2 |  |  |  | ROZPOCET | 0 | 0 | 0 | 0 | 0 | 1 | 0 | 4 | 1822214626
| P |  | Poznámka k položce: písek na podsyp a obsyp potrubí větev 1 - 0,7 m3 větev 2 - 0,7 m3 větev 3 - 0,8 m3 větev 4 - 0,8 m3 celkem 3 m3 1 m3 = 1,7 t 3*1,7 = 5,1 t | [14 empty] | P | 2
| D | 017 | Venkovní informační vitríny |  |  |  | 0 |  |  |  |  | 0 |  | 6.4224 |  | 0 | 1 | D | 1 |  |  |  | ROZPOCET | [6 empty] | 0
471 | K | 564752111 | Podklad nebo kryt z vibrovaného štěrku VŠ s rozprostřením, vlhčením a zhutněním, po zhutnění tl. 150 mm | m2 | 1 |  | 0 |  |  | základní |  | 0 | 0 | 0 | 0 | 0 | 4 | K | 2 |  |  |  | ROZPOCET | 0 | 0 | 0 | 0 | 0 | 1 | 0 | 4 | 1751658659
| P |  | Poznámka k položce: FR, 16/32 | [14 empty] | P | 2
472 | K | 275352111 | Bednění ztracené stěn základových patek | m2 | 2 |  | 0 |  |  | základní |  | 0 | 0.01743 | 0.03486 | 0 | 0 | 4 | K | 2 |  |  |  | ROZPOCET | 0 | 0 | 0 | 0 | 0 | 1 | 0 | 4 | -1665563580
| P |  | Poznámka k položce: 1 ks patky - 2 tvárnice ztraceného bednění 50/25/25cm celkem 8 ks patek | [14 empty] | P | 2
473 | K | 275313711 | Základy z betonu prostého patky a bloky z betonu kamenem neprokládaného tř. C 20/25 | m3 | 2.6 |  | 0 |  |  | základní |  | 0 | 2.4533 | 6.3786 | 0 | 0 | 4 | K | 2 |  |  |  | ROZPOCET | 0 | 0 | 0 | 0 | 0 | 1 | 0 | 4 | 1982323865
| P |  | Poznámka k položce: základová patka - výplň bednění celkem 8 patek - 1 patka 0,324 m3 betonu | [14 empty] | P | 2
474 | K | 936104213.1 | Montáž ocelových sloupů vitríny kotevními šrouby na pevný podklad | kus | 8 |  | 0 |  |  | základní |  | 0 | 0.00112 | 0.00896 | 0 | 0 | 4 | K | 2 |  |  |  | ROZPOCET | 0 | 0 | 0 | 0 | 0 | 1 | 0 | 4 | -1149775421
| P |  | Poznámka k položce: 4 ks vitríny - 8 ks patek - nosné sloupky s přírubou kotveny do betonových patek | [14 empty] | P | 2
464 | M | R017_01 | Venkovní informační vitrína | kus | 4 |  | 0 |  |  | základní |  | 0 | 0 | 0 | 0 | 0 | 8 | M | 2 |  |  |  | ROZPOCET | 0 | 0 | 0 | 0 | 0 | 1 | 0 | 4 | -1874456183
| P |  | Poznámka k položce: provedení dle PD | [14 empty] | P | 2
| D | 018 | Prvky vybavení |  |  |  | 0 |  |  |  |  | 0 |  | 7.8862 |  | 0 | 1 | D | 1 |  |  |  | ROZPOCET | [6 empty] | 0
| D | 018_01 | Úprava stávajícího poklopu v centrální části |  |  |  | 0 |  |  |  |  | 0 |  | 0 |  | 0 | 1 | D | 2 |  |  |  | ROZPOCET | [6 empty] | 0
712 | K | R018_01 | Úprava poklopu v centrální části | soubor | 1 |  | 0 |  |  | základní |  | 0 | 0 | 0 | 0 | 0 | 4 | K | 3 |  |  |  | ROZPOCET | 0 | 0 | 0 | 0 | 0 | 1 | 0 | 4 | 989033150
| P |  | Poznámka k položce: úprava poklopu šachty v centrální části parku - technické řešení upřesněno při realizaci stavby | [14 empty] | P | 3
| D | 018_02 | Lavice "satelit" |  |  |  | 0 |  |  |  |  | 0 |  | 2.2789 |  | 0 | 1 | D | 2 |  |  |  | ROZPOCET | [6 empty] | 0
323 | K | 564752111 | Podklad nebo kryt z vibrovaného štěrku VŠ s rozprostřením, vlhčením a zhutněním, po zhutnění tl. 150 mm | m2 | 5.07 |  | 0 |  |  | základní |  | 0 | 0 | 0 | 0 | 0 | 4 | K | 3 |  |  |  | ROZPOCET | 0 | 0 | 0 | 0 | 0 | 1 | 0 | 4 | 772233191
| P |  | Poznámka k položce: FR, 16/32 | [14 empty] | P | 3
439 | K | 275313611 | Základy z betonu prostého patky a bloky z betonu kamenem neprokládaného tř. C 16/20 | m3 | 1.01 |  | 0 |  |  | základní |  | 0 | 2.2563 | 2.2789 | 0 | 0 | 4 | K | 3 |  |  |  | ROZPOCET | 0 | 0 | 0 | 0 | 0 | 1 | 0 | 4 | -2075432477
| PSC |  | Poznámka k souboru cen: 1. V ceně příplatku -5911 jsou započteny náklady na technologické opatření a na ztíženou betonáž pod hladinou pažící bentonitové suspenze a na průběžné odčerpání suspenze s přepouštěním na určené místo do 20 m, popř. do vany nebo do kalové cisterny k odvozu. Odvoz se oceňuje cenami katalogu 800-2 Zvláštní zakládání objektů. 2. Hloubení s použitím bentonitové suspenze se oceňuje katalogem 800-1 Zemní práce. Bednění se neoceňuje. | [14 empty] | PSC | 3
| P |  | Poznámka k položce: 1 ks patky - rozměr 1,3 x 1,3 x 0,2 m = 0,34 m3 3 ks = 1,01 m3 | [14 empty] | P | 3
326 | M | R018_021 | Lavička satelit, provedení PD | kus | 3 |  | 0 |  |  | základní |  | 0 | 0 | 0 | 0 | 0 | 8 | M | 3 |  |  |  | ROZPOCET | 0 | 0 | 0 | 0 | 0 | 1 | 0 | 4 | -172863852
460 | K | R018_022 | Montáž + doprava | soubor | 1 |  | 0 |  |  | základní |  | 0 | 0 | 0 | 0 | 0 | 4 | K | 3 |  |  |  | ROZPOCET | 0 | 0 | 0 | 0 | 0 | 1 | 0 | 4 | 1158312901
| P |  | Poznámka k položce: montáž zahrnuje jeřáb, dopravu s montážní cetou | [14 empty] | P | 3
| D | 018_04 | Odpadkové koše |  |  |  | 0 |  |  |  |  | 0 |  | 5.6073 |  | 0 | 1 | D | 2 |  |  |  | ROZPOCET | [6 empty] | 0
446 | K | 564752111 | Podklad nebo kryt z vibrovaného štěrku VŠ s rozprostřením, vlhčením a zhutněním, po zhutnění tl. 150 mm | m2 | 0.75 |  | 0 |  |  | základní |  | 0 | 0 | 0 | 0 | 0 | 4 | K | 3 |  |  |  | ROZPOCET | 0 | 0 | 0 | 0 | 0 | 1 | 0 | 4 | -1621830177
| P |  | Poznámka k položce: FR, 16/32 | [14 empty] | P | 3
333 | K | 275352111 | Bednění ztracené stěn základových patek | m2 | 1.75 |  | 0 |  |  | základní |  | 0 | 0.01743 | 0.030503 | 0 | 0 | 4 | K | 3 |  |  |  | ROZPOCET | 0 | 0 | 0 | 0 | 0 | 1 | 0 | 4 | 2060220861
| P |  | Poznámka k položce: 1 ks patky - 2 tvárnice ztraceného bednění 50/25/25cm celkem 7 ks patek | [14 empty] | P | 3
334 | K | 275313711 | Základy z betonu prostého patky a bloky z betonu kamenem neprokládaného tř. C 20/25 | m3 | 2.27 |  | 0 |  |  | základní |  | 0 | 2.4533 | 5.569 | 0 | 0 | 4 | K | 3 |  |  |  | ROZPOCET | 0 | 0 | 0 | 0 | 0 | 1 | 0 | 4 | 118940702
| P |  | Poznámka k položce: základová patka - výplň bednění celkem 7 patek - 1 patka 0,32 m3 betonu | [14 empty] | P | 3
335 | K | 936104213 | Montáž odpadkového koše přichycením kotevními šrouby | kus | 7 |  | 0 |  |  | základní |  | 0 | 0.00112 | 0.00784 | 0 | 0 | 4 | K | 3 |  |  |  | ROZPOCET | 0 | 0 | 0 | 0 | 0 | 1 | 0 | 4 | -476055748
| P |  | Poznámka k položce: Stávající odpadkové koše přesunuté v rámci parku - 5 ks, 2 ks nové | [14 empty] | P | 3
336 | M | R007_02 | Odpadkový koš, provedení dle PD | kus | 2 |  | 0 |  |  | základní |  | 0 | 0 | 0 | 0 | 0 | 8 | M | 3 |  |  |  | ROZPOCET | 0 | 0 | 0 | 0 | 0 | 1 | 0 | 4 | 310310242
| P |  | Poznámka k položce: nový odpadkový koš, provedení dle PD | [14 empty] | P | 3
461 | K | r007_03 | Doprava | soubor | 1 |  | 0 |  |  | základní |  | 0 | 0 | 0 | 0 | 0 | 4 | K | 3 |  |  |  | ROZPOCET | 0 | 0 | 0 | 0 | 0 | 1 | 0 | 4 | -231692506
| P |  | Poznámka k položce: dovoz nového odpadkového koše | [14 empty] | P | 3
| D | 018_03 | Parkové lavičky |  |  |  | 0 |  |  |  |  | 0 |  | 9.9712 |  | 0 | 1 | D | 1 |  |  |  | ROZPOCET | [6 empty] | 0
656 | K | 564752111 | Podklad nebo kryt z vibrovaného štěrku VŠ s rozprostřením, vlhčením a zhutněním, po zhutnění tl. 150 mm | m2 | 8 |  | 0 |  |  | základní |  | 0 | 0 | 0 | 0 | 0 | 4 | K | 2 |  |  |  | ROZPOCET | 0 | 0 | 0 | 0 | 0 | 1 | 0 | 4 | 1295495911
| P |  | Poznámka k položce: FR, 16/32 | [14 empty] | P | 2
352 | K | 275352111 | Bednění ztracené stěn základových patek | m2 | 8 |  | 0 |  |  | základní |  | 0 | 0.01743 | 0.13944 | 0 | 0 | 4 | K | 2 |  |  |  | ROZPOCET | 0 | 0 | 0 | 0 | 0 | 1 | 0 | 4 | -1332160102
| P |  | Poznámka k položce: 16 ks lavičk = 32 ks patek, 64 ks tvárnic ztraceného bednění 50/25/25cm | [14 empty] | P | 2
351 | K | 275313711 | Základy z betonu prostého patky a bloky z betonu kamenem neprokládaného tř. C 20/25 | m3 | 4 |  | 0 |  |  | základní |  | 0 | 2.4533 | 9.8132 | 0 | 0 | 4 | K | 2 |  |  |  | ROZPOCET | 0 | 0 | 0 | 0 | 0 | 1 | 0 | 4 | 1672792575
| P |  | Poznámka k položce: výplň ZB | [14 empty] | P | 2
354 | K | 936124113 | Montáž lavičky parkové stabilní přichycené kotevními šrouby | kus | 16 |  | 0 |  |  | základní |  | 0 | 0.00116 | 0.01856 | 0 | 0 | 4 | K | 2 |  |  |  | ROZPOCET | 0 | 0 | 0 | 0 | 0 | 1 | 0 | 4 | -602257962
| P |  | Poznámka k položce: 8 ks stávajících přesunutých laviček bez opěrky 5 ks stávajících přesunutých laviček s opěrkou 3 ks nových laviček s opěrkou | [14 empty] | P | 2
355 | M | R007_01 | Parková lavička s opěrkou, provedení dle PD | kus | 3 |  | 0 |  |  | základní |  | 0 | 0 | 0 | 0 | 0 | 8 | M | 2 |  |  |  | ROZPOCET | 0 | 0 | 0 | 0 | 0 | 1 | 0 | 4 | 1536664313
| P |  | Poznámka k položce: nové lavičky s opěrkou, provedení dle PD | [14 empty] | P | 2
462 | K | R018_02 | Doprava | soubor | 1 |  | 0 |  |  | základní |  | 0 | 0 | 0 | 0 | 0 | 4 | K | 2 |  |  |  | ROZPOCET | 0 | 0 | 0 | 0 | 0 | 1 | 0 | 4 | 1866393108
| D | 019 | Vodorovné dopravní značení |  |  |  | 0 |  |  |  |  | 0 |  | 0.0288 |  | 0 | 1 | D | 1 |  |  |  | ROZPOCET | [6 empty] | 0
674 | K | 915231111 | Vodorovné dopravní značení stříkaným plastem přechody pro chodce, šipky, symboly nápisy bílé základní | m2 | 18 |  | 0 |  |  | základní |  | 0 | 0.0016 | 0.0288 | 0 | 0 | 4 | K | 2 |  |  |  | ROZPOCET | 0 | 0 | 0 | 0 | 0 | 1 | 0 | 4 | 697801633
| P |  | Poznámka k položce: vodorovné značení - V7a Přechod pro chodce - 10 m2 úprava vodorovného značení stávajícího parkovacího stání v ulici Palachova v místě u přechodu, původní značení V10b odstraněno v místě vyhrazeného stání nové značení vodorovné dopravní značení - V10b - 1 m2 vodorovné dopravní značení - V10f - 7 m2 celkem 18 m2 | [14 empty] | P | 2
| D | 020 | staveništní přesun hmot |  |  |  | 0 |  |  |  |  | 0 |  | 0 |  | 0 | 1 | D | 1 |  |  |  | ROZPOCET | [6 empty] | 0
523 | K | 998223011 | Přesun hmot pro pozemní komunikace s krytem dlážděným dopravní vzdálenost do 200 m jakékoliv délky objektu | t | 228.612 |  | 0 |  |  | základní |  | 0 | 0 | 0 | 0 | 0 | 4 | K | 2 |  |  |  | ROZPOCET | 0 | 0 | 0 | 0 | 0 | 1 | 0 | 4 | -184193893
| P |  | Poznámka k položce: přesun hmot pro zpevněné plochy, stavební konstrukce v místě staveniště | [14 empty] | P | 2

## SO 03b - Vegetační prvky
{3f775b2d-f5a0-4d2f-a7f4-59b6c2580e57}
2
| KRYCÍ LIST SOUPISU PRACÍ | [7 empty] | v --- níže se nacházejí doplnkové a pomocné údaje k sestavám --- v | [8 empty] | False
Stavba:
Park u soudu v Náchodě
Objekt:
SO 03b - Vegetační prvky
| KSO: |  |  |  |  | CC-CZ:
| Místo: |  |  |  |  | Datum: | 22. 6. 2020
| Zadavatel: |  |  |  |  | IČ: | 00272868
|  | město Náchod |  |  |  | DIČ:
| Uchazeč: |  |  |  |  | IČ: | Vyplň údaj
|  | Vyplň údaj |  |  |  | DIČ: | Vyplň údaj
| Projektant: |  |  |  |  | IČ:
DIČ:
| Zpracovatel: |  |  |  |  | IČ: | 28857097
|  | greeen4plan s.r.o. |  |  |  | DIČ: | CZ28857097
Poznámka:
| Cena bez DPH | [5 empty] | 0
|  |  | Základ daně |  |  | Sazba daně | Výše daně
| DPH | základní | 0 |  |  | 21% | 0
|  | snížená | 0 |  |  | 15% | 0
|  | zákl. přenesená | 0 |  |  | 21% | 0
|  | sníž. přenesená | 0 |  |  | 15% | 0
|  | nulová | 0 |  |  | 0% | 0
| Cena s DPH |  |  | v | CZK |  | 0
REKAPITULACE ČLENĚNÍ SOUPISU PRACÍ
Stavba:
Park u soudu v Náchodě
Objekt:
SO 03b - Vegetační prvky
Místo: | [5 empty] | Datum: | 22. 6. 2020
Zadavatel: |  |  | město Náchod |  |  | Projektant:
Uchazeč: |  |  | Vyplň údaj |  |  | Zpracovatel: | greeen4plan s.r.o.
Kód dílu - Popis | [6 empty] | Cena celkem [CZK]
Náklady stavby celkem | [6 empty] | 0 | [11 empty] | -1
| HSV - HSV | [5 empty] | 0
| 002 - Ošetření dřevin | [5 empty] | 0
| 003 - Výsadba stromů | [5 empty] | 0
| 004 - Výsadba vícekmenných stromů | [5 empty] | 0
| 005 - Výsadba solitérních keřů | [5 empty] | 0
| 006 - Založení skupin keřů | [5 empty] | 0
| 007 - Založení trvalkového záhonu | [5 empty] | 0
| 008 - Založení podrostových společenstev (trvalky a traviny ve svahu) | [5 empty] | 0
| 009 - Dosadba trvalkového záhonu | [5 empty] | 0
| 010 - Výsadba drobných cibulovin do trávníku | [5 empty] | 0
| 011 - Založení parkového trávníku | [5 empty] | 0
| 012 - Regenerace parkového trávníku | [5 empty] | 0
| 013 - Dokončovací práce | [5 empty] | 0
SOUPIS PRACÍ
Stavba:
Park u soudu v Náchodě
Objekt:
SO 03b - Vegetační prvky
Místo: | [5 empty] | Datum: | 22. 6. 2020
Zadavatel: |  |  | město Náchod |  |  | Projektant:
Uchazeč: |  |  | Vyplň údaj |  |  | Zpracovatel: | greeen4plan s.r.o.
PČ | Typ | Kód | Popis | MJ | Množství | J.cena [CZK] | Cena celkem [CZK] | Cenová soustava |  | DPH | J. Nh [h] | Nh celkem [h] | J. hmotnost [t] | Hmotnost celkem [t] | J. suť [t] | Suť Celkem [t]
Náklady soupisu celkem | [6 empty] | 0 |  |  |  |  | 0 |  | 91.649 |  | 0 |  | D | -1 | [10 empty] | 0
| D | HSV | HSV |  |  |  | 0 |  |  |  |  | 0 |  | 91.649 |  | 0 | 1 | D | 0 |  |  |  | ROZPOCET | [6 empty] | 0
| D | 002 | Ošetření dřevin |  |  |  | 0 |  |  |  |  | 0 |  | 0 |  | 0 | 1 | D | 1 |  |  |  | ROZPOCET | [6 empty] | 0
4 | K | 184852322 | Řez stromů prováděný lezeckou technikou výchovný (S-RV) alejové stromy, výšky přes 4 do 6 m | kus | 6 |  | 0 |  |  | základní |  | 0 | 0 | 0 | 0 | 0 | 4 | K | 2 |  |  |  | ROZPOCET | 0 | 0 | 0 | 0 | 0 | 1 | 0 | 4 | -725149816
| P |  | Poznámka k položce: Inventarizační číslo: 21, 26, 38, 53, 54, 55 | [14 empty] | P | 2
5 | K | 184852233 | Řez stromů prováděný lezeckou technikou zdravotní (S-RZ), plocha koruny stromu do 30 m2 | kus | 1 |  | 0 |  |  | základní |  | 0 | 0 | 0 | 0 | 0 | 4 | K | 2 |  |  |  | ROZPOCET | 0 | 0 | 0 | 0 | 0 | 1 | 0 | 4 | 227950587
| P |  | Poznámka k položce: Inventarizační číslo: 20 | [14 empty] | P | 2
6 | K | 184852234 | Řez stromů prováděný lezeckou technikou zdravotní (S-RZ), plocha koruny stromu přes 30 do 60 m2 | kus | 15 |  | 0 |  |  | základní |  | 0 | 0 | 0 | 0 | 0 | 4 | K | 2 |  |  |  | ROZPOCET | 0 | 0 | 0 | 0 | 0 | 1 | 0 | 4 | 1879046846
| P |  | Poznámka k položce: Inventarizační číslo: 8, 9, 10, 19, 34, 35, 36, 37, 39, 40, 44, 45, 50, 51, 52 | [14 empty] | P | 2
7 | K | 184852235 | Řez stromů prováděný lezeckou technikou zdravotní (S-RZ), plocha koruny stromu přes 60 do 90 m2 | kus | 6 |  | 0 |  |  | základní |  | 0 | 0 | 0 | 0 | 0 | 4 | K | 2 |  |  |  | ROZPOCET | 0 | 0 | 0 | 0 | 0 | 1 | 0 | 4 | -1301327787
| P |  | Poznámka k položce: Inventarizační číslo: 3, 16, 17, 18, 41, 42 | [14 empty] | P | 2
8 | K | 184852236 | Řez stromů prováděný lezeckou technikou zdravotní (S-RZ), plocha koruny stromu přes 90 do 120 m2 | kus | 1 |  | 0 |  |  | základní |  | 0 | 0 | 0 | 0 | 0 | 4 | K | 2 |  |  |  | ROZPOCET | 0 | 0 | 0 | 0 | 0 | 1 | 0 | 4 | 1179637995
| P |  | Poznámka k položce: Inventarizační číslo: 7 | [14 empty] | P | 2
9 | K | 184852237 | Řez stromů prováděný lezeckou technikou zdravotní (S-RZ), plocha koruny stromu přes 120 do 150 m2 | kus | 1 |  | 0 |  |  | základní |  | 0 | 0 | 0 | 0 | 0 | 4 | K | 2 |  |  |  | ROZPOCET | 0 | 0 | 0 | 0 | 0 | 1 | 0 | 4 | 1863348521
| P |  | Poznámka k položce: Inventarizační číslo: 43 | [14 empty] | P | 2
10 | K | 184852238 | Řez stromů prováděný lezeckou technikou zdravotní (S-RZ), plocha koruny stromu přes 150 do 180 m2 | kus | 2 |  | 0 |  |  | základní |  | 0 | 0 | 0 | 0 | 0 | 4 | K | 2 |  |  |  | ROZPOCET | 0 | 0 | 0 | 0 | 0 | 1 | 0 | 4 | 1084325585
| P |  | Poznámka k položce: Inventarizační číslo: 5, 6 | [14 empty] | P | 2
11 | K | 184852239 | Řez stromů prováděný lezeckou technikou zdravotní (S-RZ), plocha koruny stromu přes 180 do 210 m2 | kus | 1 |  | 0 |  |  | základní |  | 0 | 0 | 0 | 0 | 0 | 4 | K | 2 |  |  |  | ROZPOCET | 0 | 0 | 0 | 0 | 0 | 1 | 0 | 4 | -849772553
| P |  | Poznámka k položce: Inventarizační číslo: 4 | [14 empty] | P | 2
12 | K | 184852133 | Řez stromů prováděný lezeckou technikou bezpečnostní (S-RB), plocha koruny stromu do 30 m2 | kus | 1 |  | 0 |  |  | základní |  | 0 | 0 | 0 | 0 | 0 | 4 | K | 2 |  |  |  | ROZPOCET | 0 | 0 | 0 | 0 | 0 | 1 | 0 | 4 | -1602923589
| P |  | Poznámka k položce: Inventarizační číslo:12 ořez suchých větví | [14 empty] | P | 2
13 | K | 184852134 | Řez stromů prováděný lezeckou technikou bezpečnostní (S-RB), plocha koruny stromu přes 30 do 60 m2 | kus | 7 |  | 0 |  |  | základní |  | 0 | 0 | 0 | 0 | 0 | 4 | K | 2 |  |  |  | ROZPOCET | 0 | 0 | 0 | 0 | 0 | 1 | 0 | 4 | -364437289
| P |  | Poznámka k položce: Inventarizační číslo:11, 13, 14, 29, 31, 32, 33 ořez suchých větví | [14 empty] | P | 2
14 | K | 184852135 | Řez stromů prováděný lezeckou technikou bezpečnostní (S-RB), plocha koruny stromu přes 60 do 90 m2 | kus | 5 |  | 0 |  |  | základní |  | 0 | 0 | 0 | 0 | 0 | 4 | K | 2 |  |  |  | ROZPOCET | 0 | 0 | 0 | 0 | 0 | 1 | 0 | 4 | -1591509064
| P |  | Poznámka k položce: Inventarizační číslo:15, 23, 24, 28, 30 ořez suchých větví | [14 empty] | P | 2
15 | K | 184852136 | Řez stromů prováděný lezeckou technikou bezpečnostní (S-RB), plocha koruny stromu přes 90 do 120 m2 | kus | 2 |  | 0 |  |  | základní |  | 0 | 0 | 0 | 0 | 0 | 4 | K | 2 |  |  |  | ROZPOCET | 0 | 0 | 0 | 0 | 0 | 1 | 0 | 4 | -266388153
| P |  | Poznámka k položce: Inventarizační číslo: 22, 25 ořez suchých větví | [14 empty] | P | 2
16 | K | 184852137 | Řez stromů prováděný lezeckou technikou bezpečnostní (S-RB), plocha koruny stromu přes 120 do 150 m2 | kus | 1 |  | 0 |  |  | základní |  | 0 | 0 | 0 | 0 | 0 | 4 | K | 2 |  |  |  | ROZPOCET | 0 | 0 | 0 | 0 | 0 | 1 | 0 | 4 | 1901974360
| P |  | Poznámka k položce: Inventarizační číslo: 47 ořez suchých větví | [14 empty] | P | 2
17 | K | 184806153 | Řez stromů, keřů nebo růží průklestem keřů netrnitých, o průměru koruny přes 3 do 5 m | kus | 4 |  | 0 |  |  | základní |  | 0 | 0 | 0 | 0 | 0 | 4 | K | 2 |  |  |  | ROZPOCET | 0 | 0 | 0 | 0 | 0 | 1 | 0 | 4 | -466601764
| P |  | Poznámka k položce: Inventarizační číslo: 1, 2, 48, 49 | [14 empty] | P | 2
18 | K | 184806173 | Řez stromů, keřů nebo růží zmlazením keřů netrnitých o průměru koruny přes 3 do 5 m | kus | 2 |  | 0 |  |  | základní |  | 0 | 0 | 0 | 0 | 0 | 4 | K | 2 |  |  |  | ROZPOCET | 0 | 0 | 0 | 0 | 0 | 1 | 0 | 4 | -678700035
| P |  | Poznámka k položce: Inventarizační číslo: 27, 46 | [14 empty] | P | 2
19 | K | R002 | Odvoz ořezané dřevní hmoty | soub. | 1 |  | 0 |  |  | základní |  | 0 | 0 | 0 | 0 | 0 | 4 | K | 2 |  |  |  | ROZPOCET | 0 | 0 | 0 | 0 | 0 | 1 | 0 | 4 | -1381319148
| P |  | Poznámka k položce: Odvoz do areálu technických služeb ke seštěpkování a zkompostování Cena vč. naložení a složení | [14 empty] | P | 2
| D | 003 | Výsadba stromů |  |  |  | 0 |  |  |  |  | 0 |  | 1.8347 |  | 0 | 1 | D | 1 |  |  |  | ROZPOCET | [6 empty] | 0
20 | K | 183117112 | Hloubení rýh pro instalaci protikořenových bariér zapažených i nezapažených, v zemině tř. 1 až 4, šířky do 600 mm v rovině nebo na svahu do 1:5, hloubky přes 600 do 800 mm | m | 10 |  | 0 |  |  | základní |  | 0 | 0 | 0 | 0 | 0 | 4 | K | 2 |  |  |  | ROZPOCET | 0 | 0 | 0 | 0 | 0 | 1 | 0 | 4 | 1881220233
| P |  | Poznámka k položce: předpoklad 3,5 + 3,5 + 3 m uvedená výměra se může na základě místních skutečností změnit | [14 empty] | P | 2
21 | K | 183106613 | Instalace protikořenových bariér do předem vyhloubené rýhy, včetně zásypu a hutnění v rovině nebo na svahu do 1:5, hloubky přes 700 do 1000 mm | m | 10 |  | 0 |  |  | základní |  | 0 | 0 | 0 | 0 | 0 | 4 | K | 2 |  |  |  | ROZPOCET | 0 | 0 | 0 | 0 | 0 | 1 | 0 | 4 | 56135496
| PSC |  | Poznámka k souboru cen: 1. V cenách jsou započteny i náklady na případné naložení přebytečných výkopků na dopravní prostředek a odvoz na vzdálenost do 20 km a jejich složení. 2. V cenách nejsou započteny na: a) uložení výkopku na skládce, b) protikořenovou clonu, tato se oceňuje ve specifikaci. | [14 empty] | PSC | 2
22 | M | 008.01 | Protikořenová folie, polypropylen, šíře 750mm | m | 10 |  | 0 |  |  | základní |  | 0 | 0 | 0 | 0 | 0 | 8 | M | 2 |  |  |  | ROZPOCET | 0 | 0 | 0 | 0 | 0 | 1 | 0 | 4 | 407148794
| P |  | Poznámka k položce: provedení dle PD | [14 empty] | P | 2
23 | K | 183101221 | Hloubení jamek pro vysazování rostlin v zemině tř.1 až 4 s výměnou půdy na 50% v rovině nebo na svahu do 1:5, objemu přes 0,40 do 1,00 m3 | kus | 9 |  | 0 |  |  | základní |  | 0 | 0 | 0 | 0 | 0 | 4 | K | 2 |  |  |  | ROZPOCET | 0 | 0 | 0 | 0 | 0 | 1 | 0 | 4 | -1386713679
24 | M | 10321100 | zahradní substrát pro výsadbu VL | m3 | 5.4 |  | 0 |  |  | základní |  | 0 | 0.22 | 1.188 | 0 | 0 | 8 | M | 2 |  |  |  | ROZPOCET | 0 | 0 | 0 | 0 | 0 | 1 | 0 | 4 | 703599343
| P |  | Poznámka k položce: substrát: směs ornice, kompostu a písku | [14 empty] | P | 2
| VV |  | 4,5*1,2 'Přepočtené koeficientem množství |  | 5.4 | [12 empty] | VV | 2 | 2 | False | 1 | ROZPOCET
25 | K | 184102115 | Výsadba dřeviny s balem D do 0,6 m do jamky se zalitím v rovině a svahu do 1:5 | kus | 9 |  | 0 |  |  | základní |  | 0 | 0 | 0 | 0 | 0 | 4 | K | 2 |  |  |  | ROZPOCET | 0 | 0 | 0 | 0 | 0 | 1 | 0 | 4 | 1304179198
26 | M | 006 | Acer platanoides, vel. 14-16, ZB | kus | 1 |  | 0 |  |  | základní |  | 0 | 0 | 0 | 0 | 0 | 8 | M | 2 |  |  |  | ROZPOCET | 0 | 0 | 0 | 0 | 0 | 1 | 0 | 4 | 1987615399
27 | M | 006.4 | Acer tataricum, vel. 12-14, ZB | kus | 3 |  | 0 |  |  | základní |  | 0 | 0 | 0 | 0 | 0 | 8 | M | 2 |  |  |  | ROZPOCET | 0 | 0 | 0 | 0 | 0 | 1 | 0 | 4 | -399764592
28 | M | 006.5 | Betula pendula, vel. 14-16, ZB | kus | 1 |  | 0 |  |  | základní |  | 0 | 0 | 0 | 0 | 0 | 8 | M | 2 |  |  |  | ROZPOCET | 0 | 0 | 0 | 0 | 0 | 1 | 0 | 4 | 38222871
29 | M | 006.6 | Prunus serrulata 'Kanzan', vel. 14-16, ZB | kus | 4 |  | 0 |  |  | základní |  | 0 | 0 | 0 | 0 | 0 | 8 | M | 2 |  |  |  | ROZPOCET | 0 | 0 | 0 | 0 | 0 | 1 | 0 | 4 | -1194246306
30 | K | 185802114 | Hnojení půdy umělým hnojivem k jednotlivým rostlinám v rovině a svahu do 1:5 | t | 0.008 |  | 0 |  |  | základní |  | 0 | 0 | 0 | 0 | 0 | 4 | K | 2 |  |  |  | ROZPOCET | 0 | 0 | 0 | 0 | 0 | 1 | 0 | 4 | 1685949907
31 | M | 03_013 | Hnojivo pro dřeviny s pozvolným uvolňováním živin | kg | 0.36 |  | 0 |  |  | základní |  | 0 | 0.001 | 0.00036 | 0 | 0 | 8 | M | 2 |  |  |  | ROZPOCET | 0 | 0 | 0 | 0 | 0 | 1 | 0 | 4 | -2036088631
| P |  | Poznámka k položce: 40g/1 strom 9 ks stromů x 0,04 Kg = 0,36 kg | [14 empty] | P | 2
32 | M | 03_002 | Půdní kondicioner, prášková frakce | kg | 7.2 |  | 0 |  |  | základní |  | 0 | 0.001 | 0.0072 | 0 | 0 | 8 | M | 2 |  |  |  | ROZPOCET | 0 | 0 | 0 | 0 | 0 | 1 | 0 | 4 | 168666594
| P |  | Poznámka k položce: 800g /m3 9 ks stromů x 0,8 kg = 7,2 kg | [14 empty] | P | 2
33 | K | 184808221 | Ochrana sazenic proti škodám zvěří ovázáním rákosem | kus | 9 |  | 0 |  |  | základní |  | 0 | 0.0005 | 0.0045 | 0 | 0 | 4 | K | 2 |  |  |  | ROZPOCET | 0 | 0 | 0 | 0 | 0 | 1 | 0 | 4 | -1386513126
34 | M | 009_001 | Rákosová rohož | m | 1.8 |  | 0 |  |  | základní |  | 0 | 0 | 0 | 0 | 0 | 8 | M | 2 |  |  |  | ROZPOCET | 0 | 0 | 0 | 0 | 0 | 1 | 0 | 4 | -973601191
| P |  | Poznámka k položce: výška 1,8m 0,2m / 1 strom 9 stromů x 0,2 = 1,8 m | [14 empty] | P | 2
35 | K | 184215133 | Ukotvení kmene dřevin třemi kůly D do 0,1 m délky do 3 m | kus | 9 |  | 0 |  |  | základní |  | 0 | 0.00031 | 0.00279 | 0 | 0 | 4 | K | 2 |  |  |  | ROZPOCET | 0 | 0 | 0 | 0 | 0 | 1 | 0 | 4 | -2001998384
36 | M | 03_009 | Kůl frézovaný se špicí, průměr 6cm, délka 250cm | kus | 27 |  | 0 |  |  | základní |  | 0 | 0.003 | 0.081 | 0 | 0 | 8 | M | 2 |  |  |  | ROZPOCET | 0 | 0 | 0 | 0 | 0 | 1 | 0 | 4 | 2108134524
| P |  | Poznámka k položce: průměr 7cm, délka 250cm | [14 empty] | P | 2
37 | M | 03_010 | Příčka z půlené frézované kulatiny | kus | 27 |  | 0 |  |  | základní |  | 0 | 0.0004 | 0.0108 | 0 | 0 | 8 | M | 2 |  |  |  | ROZPOCET | 0 | 0 | 0 | 0 | 0 | 1 | 0 | 4 | -993904231
| P |  | Poznámka k položce: prům. 7cm, délka 50cm | [14 empty] | P | 2
38 | M | 03_011 | Úvazek - popruh PP černý | m | 18 |  | 0 |  |  | základní |  | 0 | 0 | 0 | 0 | 0 | 8 | M | 2 |  |  |  | ROZPOCET | 0 | 0 | 0 | 0 | 0 | 1 | 0 | 4 | -1594366276
| P |  | Poznámka k položce: 2m / strom | [14 empty] | P | 2
39 | K | 184911421 | Mulčování rostlin kůrou tl. do 0,1 m v rovině a svahu do 1:5 | m2 | 9 |  | 0 |  |  | základní |  | 0 | 0 | 0 | 0 | 0 | 4 | K | 2 |  |  |  | ROZPOCET | 0 | 0 | 0 | 0 | 0 | 1 | 0 | 4 | -694200187
40 | M | 103911000 | kůra mulčovací VL | m3 | 0.9 |  | 0 |  |  | základní |  | 0 | 0.6 | 0.54 | 0 | 0 | 8 | M | 2 |  |  |  | ROZPOCET | 0 | 0 | 0 | 0 | 0 | 1 | 0 | 4 | -1321383445
41 | K | 184852322 | Řez stromů prováděný lezeckou technikou výchovný (S-RV) alejové stromy, výšky přes 4 do 6 m | kus | 9 |  | 0 |  |  | základní |  | 0 | 0 | 0 | 0 | 0 | 4 | K | 2 |  |  |  | ROZPOCET | 0 | 0 | 0 | 0 | 0 | 1 | 0 | 4 | 1763484366
| P |  | Poznámka k položce: Komparativní řez při výsadbě | [14 empty] | P | 2
42 | K | 185804311 | Zalití rostlin vodou plocha do 20 m2 | m3 | 0.72 |  | 0 |  |  | základní |  | 0 | 0 | 0 | 0 | 0 | 4 | K | 2 |  |  |  | ROZPOCET | 0 | 0 | 0 | 0 | 0 | 1 | 0 | 4 | -362907088
| P |  | Poznámka k položce: 60-80l / 1 strom | [14 empty] | P | 2
43 | M | 082113210 | voda pitná pro ostatní odběratele | m3 | 0.72 |  | 0 |  |  | základní |  | 0 | 0 | 0 | 0 | 0 | 8 | M | 2 |  |  |  | ROZPOCET | 0 | 0 | 0 | 0 | 0 | 1 | 0 | 4 | -1432258471
| D | 004 | Výsadba vícekmenných stromů |  |  |  | 0 |  |  |  |  | 0 |  | 1.3598 |  | 0 | 1 | D | 1 |  |  |  | ROZPOCET | [6 empty] | 0
44 | K | 183101321 | Hloubení jamek pro vysazování rostlin v zemině tř.1 až 4 s výměnou půdy z 100% v rovině nebo na svahu do 1:5, objemu přes 0,40 do 1,00 m3 | kus | 5 |  | 0 |  |  | základní |  | 0 | 0 | 0 | 0 | 0 | 4 | K | 2 |  |  |  | ROZPOCET | 0 | 0 | 0 | 0 | 0 | 1 | 0 | 4 | -1339172073
45 | M | 10321100 | zahradní substrát pro výsadbu VL | m3 | 5 |  | 0 |  |  | základní |  | 0 | 0.22 | 1.1 | 0 | 0 | 8 | M | 2 |  |  |  | ROZPOCET | 0 | 0 | 0 | 0 | 0 | 1 | 0 | 4 | 109103607
| P |  | Poznámka k položce: substrát: směs ornice, kompostu a písku | [14 empty] | P | 2
| VV |  | 4,16666666666667*1,2 'Přepočtené koeficientem množství |  | 5 | [12 empty] | VV | 2 | 2 | False | 1 | ROZPOCET
46 | K | 916371211-1 | Osazení skrytého flexibilního zahradního obrubníku plastového jednostranným odkopáním | m | 20 |  | 0 |  |  | základní |  | 0 | 3e-05 | 0.0006 | 0 | 0 | 4 | K | 2 |  |  |  | ROZPOCET | 0 | 0 | 0 | 0 | 0 | 1 | 0 | 4 | -382190977
47 | M | 002_001 | Ocelová samofixační obruba š. 200mm, tl. 1,5mm, provedení dle PD | m | 21.2 |  | 0 |  |  | základní |  | 0 | 0 | 0 | 0 | 0 | 8 | M | 2 |  |  |  | ROZPOCET | 0 | 0 | 0 | 0 | 0 | 1 | 0 | 4 | 1147661594
| P |  | Poznámka k položce: vč. ztratného a prořezů 6% | [14 empty] | P | 2
| VV |  | 20*1,06 'Přepočtené koeficientem množství |  | 21.2 | [12 empty] | VV | 2 | 2 | False | 1 | ROZPOCET
48 | K | 184102115 | Výsadba dřeviny s balem D do 0,6 m do jamky se zalitím v rovině a svahu do 1:5 | kus | 5 |  | 0 |  |  | základní |  | 0 | 0 | 0 | 0 | 0 | 4 | K | 2 |  |  |  | ROZPOCET | 0 | 0 | 0 | 0 | 0 | 1 | 0 | 4 | 1720015292
49 | M | 006.9 | Platanus x acerifolia, vícekmen, vel. 400-450, ZB | kus | 5 |  | 0 |  |  | základní |  | 0 | 0 | 0 | 0 | 0 | 8 | M | 2 |  |  |  | ROZPOCET | 0 | 0 | 0 | 0 | 0 | 1 | 0 | 4 | 189293087
| P |  | Poznámka k položce: Bude se jednat o jednu zapěstovanou dřevinu, minimálně se čtyřmi výhony. V žádném případě nebude pro výsadbu použita sazenice sesazená z několika kusů stejných dřevin !!! | [14 empty] | P | 2
50 | K | 185802114 | Hnojení půdy umělým hnojivem k jednotlivým rostlinám v rovině a svahu do 1:5 | t | 0.004 |  | 0 |  |  | základní |  | 0 | 0 | 0 | 0 | 0 | 4 | K | 2 |  |  |  | ROZPOCET | 0 | 0 | 0 | 0 | 0 | 1 | 0 | 4 | -1803181473
51 | M | 03_013 | Hnojivo pro dřeviny s pozvolným uvolňováním živin | kg | 0.2 |  | 0 |  |  | základní |  | 0 | 0.001 | 0.0002 | 0 | 0 | 8 | M | 2 |  |  |  | ROZPOCET | 0 | 0 | 0 | 0 | 0 | 1 | 0 | 4 | 934792849
| P |  | Poznámka k položce: 40g/1 strom 5 ks stromů x 0,04 Kg = 0,2 kg | [14 empty] | P | 2
52 | M | 03_002 | Půdní kondicioner, prášková frakce | kg | 4 |  | 0 |  |  | základní |  | 0 | 0.001 | 0.004 | 0 | 0 | 8 | M | 2 |  |  |  | ROZPOCET | 0 | 0 | 0 | 0 | 0 | 1 | 0 | 4 | 1619878150
| P |  | Poznámka k položce: 800g /m3 5 ks stromů x 0,8 kg = 4 kg | [14 empty] | P | 2
53 | K | 184215211 | Ukotvení dřeviny podzemním kotvením do volné zeminy tř. 1 až 4, obvodu kmene do 250 mm | kus | 5 |  | 0 |  |  | základní |  | 0 | 0 | 0 | 0 | 0 | 4 | K | 2 |  |  |  | ROZPOCET | 0 | 0 | 0 | 0 | 0 | 1 | 0 | 4 | 609488459
54 | M | 03_020 | Zemní kotva | kus | 5 |  | 0 |  |  | základní |  | 0 | 0 | 0 | 0 | 0 | 8 | M | 2 |  |  |  | ROZPOCET | 0 | 0 | 0 | 0 | 0 | 1 | 0 | 4 | -1348187819
| P |  | Poznámka k položce: zemní kotvení do volné půdy systém určený pro kotvení stromů o obvodu kmene 8-20 cm a výšce kmene 3-5 m provedení dle PD | [14 empty] | P | 2
55 | K | 184911151 | Mulčování záhonů kačírkem nebo drceným kamenivem tloušťky mulče přes 20 do 50 mm v rovině nebo na svahu do 1:5 | m2 | 5 |  | 0 |  |  | základní |  | 0 | 0 | 0 | 0 | 0 | 4 | K | 2 |  |  |  | ROZPOCET | 0 | 0 | 0 | 0 | 0 | 1 | 0 | 4 | -2080770242
56 | M | 58337401 | kamenivo dekorační (kačírek) frakce 8/16 | t | 0.255 |  | 0 |  |  | základní |  | 0 | 1 | 0.255 | 0 | 0 | 8 | M | 2 |  |  |  | ROZPOCET | 0 | 0 | 0 | 0 | 0 | 1 | 0 | 4 | 866384961
| P |  | Poznámka k položce: 0,15 m3, tl. 3 cm béžová barva odpovídající odstínu lomové výsivky navazujícího mlatu | [14 empty] | P | 2
57 | K | 184852321.1 | Řez stromů prováděný lezeckou technikou výchovný (S-RV) špičáky a keřové stromy, výšky do 4 m | kus | 0.255 |  | 0 |  |  | základní |  | 0 | 0 | 0 | 0 | 0 | 4 | K | 2 |  |  |  | ROZPOCET | 0 | 0 | 0 | 0 | 0 | 1 | 0 | 4 | 1120959176
| P |  | Poznámka k položce: Komparativní řez při výsadbě | [14 empty] | P | 2
58 | K | 185804311 | Zalití rostlin vodou plocha do 20 m2 | m3 | 0.4 |  | 0 |  |  | základní |  | 0 | 0 | 0 | 0 | 0 | 4 | K | 2 |  |  |  | ROZPOCET | 0 | 0 | 0 | 0 | 0 | 1 | 0 | 4 | -179357160
| P |  | Poznámka k položce: 60-80l / 1 strom | [14 empty] | P | 2
59 | M | 082113210 | voda pitná pro ostatní odběratele | m3 | 0.4 |  | 0 |  |  | základní |  | 0 | 0 | 0 | 0 | 0 | 8 | M | 2 |  |  |  | ROZPOCET | 0 | 0 | 0 | 0 | 0 | 1 | 0 | 4 | -1780962201
| D | 005 | Výsadba solitérních keřů |  |  |  | 0 |  |  |  |  | 0 |  | 0.01092 |  | 0 | 1 | D | 1 |  |  |  | ROZPOCET | [6 empty] | 0
60 | K | 183101213 | Hloubení jamek pro vysazování rostlin v zemině tř.1 až 4 s výměnou půdy z 50% v rovině nebo na svahu do 1:5, objemu přes 0,02 do 0,05 m3 | kus | 1 |  | 0 |  |  | základní |  | 0 | 0 | 0 | 0 | 0 | 4 | K | 2 |  |  |  | ROZPOCET | 0 | 0 | 0 | 0 | 0 | 1 | 0 | 4 | -744386784
61 | M | 10321100 | zahradní substrát pro výsadbu VL | m3 | 0.025 |  | 0 |  |  | základní |  | 0 | 0.22 | 0.0055 | 0 | 0 | 8 | M | 2 |  |  |  | ROZPOCET | 0 | 0 | 0 | 0 | 0 | 1 | 0 | 4 | -2016804402
| P |  | Poznámka k položce: substrát: směs ornice, kompostu a písku | [14 empty] | P | 2
| VV |  | 0,0208333333333333*1,2 'Přepočtené koeficientem množství |  | 0.025 | [12 empty] | VV | 2 | 2 | False | 1 | ROZPOCET
62 | K | 184102112 | Výsadba dřeviny s balem do předem vyhloubené jamky se zalitím v rovině nebo na svahu do 1:5, při průměru balu přes 200 do 300 mm | kus | 1 |  | 0 |  |  | základní |  | 0 | 0 | 0 | 0 | 0 | 4 | K | 2 |  |  |  | ROZPOCET | 0 | 0 | 0 | 0 | 0 | 1 | 0 | 4 | -1751403243
63 | M | 006.8 | Juniperus x media, vel. 40-50, Ko | kus | 1 |  | 0 |  |  | základní |  | 0 | 0 | 0 | 0 | 0 | 8 | M | 2 |  |  |  | ROZPOCET | 0 | 0 | 0 | 0 | 0 | 1 | 0 | 4 | 595229846
64 | K | 185802114 | Hnojení půdy umělým hnojivem k jednotlivým rostlinám v rovině a svahu do 1:5 | t | 0.001 |  | 0 |  |  | základní |  | 0 | 0 | 0 | 0 | 0 | 4 | K | 2 |  |  |  | ROZPOCET | 0 | 0 | 0 | 0 | 0 | 1 | 0 | 4 | -1372887954
65 | M | 03_013 | Hnojivo pro dřeviny s pozvolným uvolňováním živin | kg | 0.02 |  | 0 |  |  | základní |  | 0 | 0.001 | 2e-05 | 0 | 0 | 8 | M | 2 |  |  |  | ROZPOCET | 0 | 0 | 0 | 0 | 0 | 1 | 0 | 4 | 915353170
| P |  | Poznámka k položce: 20g/1 keř | [14 empty] | P | 2
66 | K | 184911421 | Mulčování rostlin kůrou tl. do 0,1 m v rovině a svahu do 1:5 | m2 | 0.09 |  | 0 |  |  | základní |  | 0 | 0 | 0 | 0 | 0 | 4 | K | 2 |  |  |  | ROZPOCET | 0 | 0 | 0 | 0 | 0 | 1 | 0 | 4 | 1063095044
67 | M | 103911000 | kůra mulčovací VL | m3 | 0.009 |  | 0 |  |  | základní |  | 0 | 0.6 | 0.0054 | 0 | 0 | 8 | M | 2 |  |  |  | ROZPOCET | 0 | 0 | 0 | 0 | 0 | 1 | 0 | 4 | 2104813185
68 | K | 185804311 | Zalití rostlin vodou plocha do 20 m2 | m3 | 0.03 |  | 0 |  |  | základní |  | 0 | 0 | 0 | 0 | 0 | 4 | K | 2 |  |  |  | ROZPOCET | 0 | 0 | 0 | 0 | 0 | 1 | 0 | 4 | 164826471
| P |  | Poznámka k položce: 20-30 l / keř | [14 empty] | P | 2
69 | M | 082113210 | voda pitná pro ostatní odběratele | m3 | 0.03 |  | 0 |  |  | základní |  | 0 | 0 | 0 | 0 | 0 | 8 | M | 2 |  |  |  | ROZPOCET | 0 | 0 | 0 | 0 | 0 | 1 | 0 | 4 | -1639040241
| D | 006 | Založení skupin keřů |  |  |  | 0 |  |  |  |  | 0 |  | 19.7429 |  | 0 | 1 | D | 1 |  |  |  | ROZPOCET | [6 empty] | 0
70 | K | 184802111 | Chemické odplevelení před založením kultury nad 20 m2 postřikem na široko v rovině a svahu do 1:5 | m2 | 636 |  | 0 |  |  | základní |  | 0 | 0 | 0 | 0 | 0 | 4 | K | 2 |  |  |  | ROZPOCET | 0 | 0 | 0 | 0 | 0 | 1 | 0 | 4 | 1179854157
| P |  | Poznámka k položce: 2x | [14 empty] | P | 2
| VV |  | 318*2 'Přepočtené koeficientem množství |  | 636 | [12 empty] | VV | 2 | 2 | False | 1 | ROZPOCET
71 | K | 184802211 | Chemické odplevelení půdy před založením kultury, trávníku nebo zpevněných ploch o výměře jednotlivě přes 20 m2 na svahu přes 1:5 do 1:2 postřikem na široko | m2 | 22 |  | 0 |  |  | základní |  | 0 | 0 | 0 | 0 | 0 | 4 | K | 2 |  |  |  | ROZPOCET | 0 | 0 | 0 | 0 | 0 | 1 | 0 | 4 | -852983918
| P |  | Poznámka k položce: 2x | [14 empty] | P | 2
| VV |  | 11*2 'Přepočtené koeficientem množství |  | 22 | [12 empty] | VV | 2 | 2 | False | 1 | ROZPOCET
72 | M | 252340010 | herbicid totální systémový, bal. 1 l | litr | 0.263 |  | 0 |  |  | základní |  | 0 | 0.001 | 0.000263 | 0 | 0 | 8 | M | 2 |  |  |  | ROZPOCET | 0 | 0 | 0 | 0 | 0 | 1 | 0 | 4 | 2002174144
| P |  | Poznámka k položce: 40 ml / 10l / 100m2 | [14 empty] | P | 2
73 | K | 916371211-1 | Osazení skrytého flexibilního zahradního obrubníku plastového jednostranným odkopáním | m | 87 |  | 0 |  |  | základní |  | 0 | 3e-05 | 0.00261 | 0 | 0 | 4 | K | 2 |  |  |  | ROZPOCET | 0 | 0 | 0 | 0 | 0 | 1 | 0 | 4 | 955953585
74 | M | 002_001 | Ocelová samofixační obruba š. 200mm, tl. 1,5mm, provedení dle PD | m | 92.22 |  | 0 |  |  | základní |  | 0 | 0 | 0 | 0 | 0 | 8 | M | 2 |  |  |  | ROZPOCET | 0 | 0 | 0 | 0 | 0 | 1 | 0 | 4 | 1392169337
| P |  | Poznámka k položce: vč. ztratného a prořezů 6% | [14 empty] | P | 2
| VV |  | 87*1,06 'Přepočtené koeficientem množství |  | 92.22 | [12 empty] | VV | 2 | 2 | False | 1 | ROZPOCET
75 | K | 183403114 | Obdělání půdy kultivátorováním v rovině a svahu do 1:5 | m2 | 318 |  | 0 |  |  | základní |  | 0 | 0 | 0 | 0 | 0 | 4 | K | 2 |  |  |  | ROZPOCET | 0 | 0 | 0 | 0 | 0 | 1 | 0 | 4 | 195909712
76 | K | 183403115 | Obdělání půdy kultivátorováním na svahu přes 1:5 do 1:2 | m2 | 11 |  | 0 |  |  | základní |  | 0 | 0 | 0 | 0 | 0 | 4 | K | 2 |  |  |  | ROZPOCET | 0 | 0 | 0 | 0 | 0 | 1 | 0 | 4 | 146913133
77 | K | 183403111 | Obdělání půdy nakopáním na hloubku do 0,1 m v rovině a svahu do 1:5 | m2 | 318 |  | 0 |  |  | základní |  | 0 | 0 | 0 | 0 | 0 | 4 | K | 2 |  |  |  | ROZPOCET | 0 | 0 | 0 | 0 | 0 | 1 | 0 | 4 | 488135061
78 | K | 183403211 | Obdělání půdy nakopáním hl. přes 50 do 100 mm na svahu přes 1:5 do 1:2 | m2 | 11 |  | 0 |  |  | základní |  | 0 | 0 | 0 | 0 | 0 | 4 | K | 2 |  |  |  | ROZPOCET | 0 | 0 | 0 | 0 | 0 | 1 | 0 | 4 | -1350791627
79 | K | 183403153 | Obdělání půdy hrabáním v rovině a svahu do 1:5 | m2 | 318 |  | 0 |  |  | základní |  | 0 | 0 | 0 | 0 | 0 | 4 | K | 2 |  |  |  | ROZPOCET | 0 | 0 | 0 | 0 | 0 | 1 | 0 | 4 | -1745567538
80 | K | 183403253 | Obdělání půdy hrabáním na svahu přes 1:5 do 1:2 | m2 | 11 |  | 0 |  |  | základní |  | 0 | 0 | 0 | 0 | 0 | 4 | K | 2 |  |  |  | ROZPOCET | 0 | 0 | 0 | 0 | 0 | 1 | 0 | 4 | 568569959
81 | K | 183111114 | Hloubení jamek pro vysazování rostlin v zemině tř.1 až 4 bez výměny půdy v rovině nebo na svahu do 1:5, objemu přes 0,01 do 0,02 m3 | kus | 165 |  | 0 |  |  | základní |  | 0 | 0 | 0 | 0 | 0 | 4 | K | 2 |  |  |  | ROZPOCET | 0 | 0 | 0 | 0 | 0 | 1 | 0 | 4 | -1839662374
82 | K | 183112131 | Hloubení jamek pro vysazování rostlin v zemině tř.1 až 4 bez výměny půdy na svahu přes 1:5 do 1:2, objemu přes 0,01 do 0,02 m3 | kus | 10 |  | 0 |  |  | základní |  | 0 | 0 | 0 | 0 | 0 | 4 | K | 2 |  |  |  | ROZPOCET | 0 | 0 | 0 | 0 | 0 | 1 | 0 | 4 | -1169875653
83 | K | 184102111 | Výsadba dřeviny s balem do předem vyhloubené jamky se zalitím v rovině nebo na svahu do 1:5, při průměru balu přes 100 do 200 mm | kus | 165 |  | 0 |  |  | základní |  | 0 | 0 | 0 | 0 | 0 | 4 | K | 2 |  |  |  | ROZPOCET | 0 | 0 | 0 | 0 | 0 | 1 | 0 | 4 | -147034827
84 | K | 184102121 | Výsadba dřeviny s balem do předem vyhloubené jamky se zalitím na svahu přes 1:5 do 1:2, při průměru balu přes 100 do 200 mm | kus | 10 |  | 0 |  |  | základní |  | 0 | 0 | 0 | 0 | 0 | 4 | K | 2 |  |  |  | ROZPOCET | 0 | 0 | 0 | 0 | 0 | 1 | 0 | 4 | -624167954
85 | M | 006.4.1 | Cotoneaster bullatus, vel. 30 - 40, Ko | kus | 16 |  | 0 |  |  | základní |  | 0 | 0 | 0 | 0 | 0 | 8 | M | 2 |  |  |  | ROZPOCET | 0 | 0 | 0 | 0 | 0 | 1 | 0 | 4 | -1218655735
86 | M | 006.16 | Euonymus europaeus, vel. 30-40, ko | kus | 4 |  | 0 |  |  | základní |  | 0 | 0 | 0 | 0 | 0 | 8 | M | 2 |  |  |  | ROZPOCET | 0 | 0 | 0 | 0 | 0 | 1 | 0 | 4 | 304328638
87 | M | 006.6.1 | Forsythia x intermedia, vel. 30 - 40, Ko | kus | 13 |  | 0 |  |  | základní |  | 0 | 0 | 0 | 0 | 0 | 8 | M | 2 |  |  |  | ROZPOCET | 0 | 0 | 0 | 0 | 0 | 1 | 0 | 4 | 700590642
88 | M | 006.8.1 | Ligustrum vulgare, vel. 30 - 40, Ko | kus | 45 |  | 0 |  |  | základní |  | 0 | 0 | 0 | 0 | 0 | 8 | M | 2 |  |  |  | ROZPOCET | 0 | 0 | 0 | 0 | 0 | 1 | 0 | 4 | -315700833
89 | M | 006.17 | Philadelphus coronarius, vel. 30-40, ko | kus | 20 |  | 0 |  |  | základní |  | 0 | 0 | 0 | 0 | 0 | 8 | M | 2 |  |  |  | ROZPOCET | 0 | 0 | 0 | 0 | 0 | 1 | 0 | 4 | -606403184
90 | M | 006.10 | Physocarpus opulifolius, vel. 30 - 40, Ko | kus | 28 |  | 0 |  |  | základní |  | 0 | 0 | 0 | 0 | 0 | 8 | M | 2 |  |  |  | ROZPOCET | 0 | 0 | 0 | 0 | 0 | 1 | 0 | 4 | 444264470
91 | M | 006.11 | Prunus laurocerasus 'Otto Luyken', vel. 30 - 40, Ko | kus | 26 |  | 0 |  |  | základní |  | 0 | 0 | 0 | 0 | 0 | 8 | M | 2 |  |  |  | ROZPOCET | 0 | 0 | 0 | 0 | 0 | 1 | 0 | 4 | -2116272384
92 | M | 006.18 | Ribes alpinum, vel. 30-40, ko | kus | 14 |  | 0 |  |  | základní |  | 0 | 0 | 0 | 0 | 0 | 8 | M | 2 |  |  |  | ROZPOCET | 0 | 0 | 0 | 0 | 0 | 1 | 0 | 4 | 34206877
93 | M | 006.19 | Viburnum rhytidophyllum, vel. 30-40, ko | kus | 9 |  | 0 |  |  | základní |  | 0 | 0 | 0 | 0 | 0 | 8 | M | 2 |  |  |  | ROZPOCET | 0 | 0 | 0 | 0 | 0 | 1 | 0 | 4 | -1777461009
94 | K | 184911421 | Mulčování rostlin kůrou tl. do 0,1 m v rovině a svahu do 1:5 | m2 | 318 |  | 0 |  |  | základní |  | 0 | 0 | 0 | 0 | 0 | 4 | K | 2 |  |  |  | ROZPOCET | 0 | 0 | 0 | 0 | 0 | 1 | 0 | 4 | 1349622703
95 | K | 184911422 | Mulčování vysazených rostlin mulčovací kůrou, tl. do 100 mm na svahu přes 1:5 do 1:2 | m2 | 11 |  | 0 |  |  | základní |  | 0 | 0 | 0 | 0 | 0 | 4 | K | 2 |  |  |  | ROZPOCET | 0 | 0 | 0 | 0 | 0 | 1 | 0 | 4 | -1280317822
| P |  | Poznámka k položce: cena vč. zřízení dřevěných přehrážek v mírném svahu u kontejnerového stání, výška přehrážek 80mm, celková délka 10,8m | [14 empty] | P | 2
96 | M | 103911000 | kůra mulčovací VL | m3 | 32.9 |  | 0 |  |  | základní |  | 0 | 0.6 | 19.74 | 0 | 0 | 8 | M | 2 |  |  |  | ROZPOCET | 0 | 0 | 0 | 0 | 0 | 1 | 0 | 4 | 1612611055
97 | K | 185804312 | Zalití rostlin vodou plocha přes 20 m2 | m3 | 9.87 |  | 0 |  |  | základní |  | 0 | 0 | 0 | 0 | 0 | 4 | K | 2 |  |  |  | ROZPOCET | 0 | 0 | 0 | 0 | 0 | 1 | 0 | 4 | 1764040721
| P |  | Poznámka k položce: 20-30l/m2 | [14 empty] | P | 2
98 | M | 082113210 | voda pitná pro ostatní odběratele | m3 | 9.87 |  | 0 |  |  | základní |  | 0 | 0 | 0 | 0 | 0 | 8 | M | 2 |  |  |  | ROZPOCET | 0 | 0 | 0 | 0 | 0 | 1 | 0 | 4 | 465705867
| D | 007 | Založení trvalkového záhonu |  |  |  | 0 |  |  |  |  | 0 |  | 11.4701 |  | 0 | 1 | D | 1 |  |  |  | ROZPOCET | [6 empty] | 0
99 | K | 184802111 | Chemické odplevelení před založením kultury nad 20 m2 postřikem na široko v rovině a svahu do 1:5 | m2 | 148 |  | 0 |  |  | základní |  | 0 | 0 | 0 | 0 | 0 | 4 | K | 2 |  |  |  | ROZPOCET | 0 | 0 | 0 | 0 | 0 | 1 | 0 | 4 | -323906896
| VV |  | 74*2 'Přepočtené koeficientem množství |  | 148 | [12 empty] | VV | 2 | 2 | False | 1 | ROZPOCET
100 | M | 252340010 | herbicid totální systémový, bal. 1 l | litr | 0.059 |  | 0 |  |  | základní |  | 0 | 0.001 | 5.9e-05 | 0 | 0 | 8 | M | 2 |  |  |  | ROZPOCET | 0 | 0 | 0 | 0 | 0 | 1 | 0 | 4 | -945739992
| P |  | Poznámka k položce: 40 ml / 10l / 100m2 | [14 empty] | P | 2
101 | K | 181006111 | Rozprostření zemin tl vrstvy do 0,1 m schopných zúrodnění v rovině a sklonu do 1:5 | m2 | 74 |  | 0 |  |  | základní |  | 0 | 0 | 0 | 0 | 0 | 4 | K | 2 |  |  |  | ROZPOCET | 0 | 0 | 0 | 0 | 0 | 1 | 0 | 4 | -2104310128
102 | M | 10321100 | zahradní substrát pro výsadbu VL | m3 | 7.4 |  | 0 |  |  | základní |  | 0 | 0.22 | 1.628 | 0 | 0 | 8 | M | 2 |  |  |  | ROZPOCET | 0 | 0 | 0 | 0 | 0 | 1 | 0 | 4 | -401201641
| P |  | Poznámka k položce: substrát: směs ornice, kompostu a písku tl. 10 cm | [14 empty] | P | 2
| VV |  | 6,16666666666667*1,2 'Přepočtené koeficientem množství |  | 7.4 | [12 empty] | VV | 2 | 2 | False | 1 | ROZPOCET
103 | K | 183403114 | Obdělání půdy kultivátorováním v rovině a svahu do 1:5 | m2 | 74 |  | 0 |  |  | základní |  | 0 | 0 | 0 | 0 | 0 | 4 | K | 2 |  |  |  | ROZPOCET | 0 | 0 | 0 | 0 | 0 | 1 | 0 | 4 | -1496486495
104 | K | 183403111 | Obdělání půdy nakopáním na hloubku do 0,1 m v rovině a svahu do 1:5 | m2 | 74 |  | 0 |  |  | základní |  | 0 | 0 | 0 | 0 | 0 | 4 | K | 2 |  |  |  | ROZPOCET | 0 | 0 | 0 | 0 | 0 | 1 | 0 | 4 | 1568851006
105 | K | 183403153 | Obdělání půdy hrabáním v rovině a svahu do 1:5 | m2 | 74 |  | 0 |  |  | základní |  | 0 | 0 | 0 | 0 | 0 | 4 | K | 2 |  |  |  | ROZPOCET | 0 | 0 | 0 | 0 | 0 | 1 | 0 | 4 | 936348393
106 | K | 183111111 | Hloubení jamek pro vysazování rostlin v zemině tř.1 až 4 bez výměny půdy v rovině nebo na svahu do 1:5, objemu do 0,002 m3 | kus | 450 |  | 0 |  |  | základní |  | 0 | 0 | 0 | 0 | 0 | 4 | K | 2 |  |  |  | ROZPOCET | 0 | 0 | 0 | 0 | 0 | 1 | 0 | 4 | 2014439081
| P |  | Poznámka k položce: 374 kusů trvalek 63 kusů okrasných travin cibuloviny v hnízdech po 3 kusech - celkem 13 hnízd | [14 empty] | P | 2
107 | K | 183211322 | Výsadba květin hrnkových D květináče do 120 mm | kus | 437 |  | 0 |  |  | základní |  | 0 | 0 | 0 | 0 | 0 | 4 | K | 2 |  |  |  | ROZPOCET | 0 | 0 | 0 | 0 | 0 | 1 | 0 | 4 | -2103958781
108 | M | M014 | Calamintha nepeta | kus | 63 |  | 0 |  |  | základní |  | 0 | 0 | 0 | 0 | 0 | 8 | M | 2 |  |  |  | ROZPOCET | 0 | 0 | 0 | 0 | 0 | 1 | 0 | 4 | -90947095
109 | M | M015 | Gaura lindheimeri | kus | 98 |  | 0 |  |  | základní |  | 0 | 0 | 0 | 0 | 0 | 8 | M | 2 |  |  |  | ROZPOCET | 0 | 0 | 0 | 0 | 0 | 1 | 0 | 4 | 2028758953
110 | M | M016 | Nepeta x faassenii | kus | 53 |  | 0 |  |  | základní |  | 0 | 0 | 0 | 0 | 0 | 8 | M | 2 |  |  |  | ROZPOCET | 0 | 0 | 0 | 0 | 0 | 1 | 0 | 4 | 470268983
111 | M | M017 | Salvia nemorosa 'Caradonna' | kus | 68 |  | 0 |  |  | základní |  | 0 | 0 | 0 | 0 | 0 | 8 | M | 2 |  |  |  | ROZPOCET | 0 | 0 | 0 | 0 | 0 | 1 | 0 | 4 | 1631994228
112 | M | M018 | Sedum telephium | kus | 47 |  | 0 |  |  | základní |  | 0 | 0 | 0 | 0 | 0 | 8 | M | 2 |  |  |  | ROZPOCET | 0 | 0 | 0 | 0 | 0 | 1 | 0 | 4 | 1546836629
113 | M | M019 | Stachys byzantina | kus | 45 |  | 0 |  |  | základní |  | 0 | 0 | 0 | 0 | 0 | 8 | M | 2 |  |  |  | ROZPOCET | 0 | 0 | 0 | 0 | 0 | 1 | 0 | 4 | 547406016
114 | M | M020 | Calamagrostis acutiflora 'Karl Foerster' | kus | 28 |  | 0 |  |  | základní |  | 0 | 0 | 0 | 0 | 0 | 8 | M | 2 |  |  |  | ROZPOCET | 0 | 0 | 0 | 0 | 0 | 1 | 0 | 4 | 1278653975
115 | M | M021 | Pennisetum alopecuroides 'Hameln' | kus | 35 |  | 0 |  |  | základní |  | 0 | 0 | 0 | 0 | 0 | 8 | M | 2 |  |  |  | ROZPOCET | 0 | 0 | 0 | 0 | 0 | 1 | 0 | 4 | -1699750694
116 | K | 183211313 | Výsadba květin do připravené půdy se zalitím do připravené půdy, se zalitím cibulí nebo hlíz | kus | 39 |  | 0 |  |  | základní |  | 0 | 0 | 0 | 0 | 0 | 4 | K | 2 |  |  |  | ROZPOCET | 0 | 0 | 0 | 0 | 0 | 1 | 0 | 4 | -831743363
| P |  | Poznámka k položce: hnízda po 3 ks | [14 empty] | P | 2
117 | M | M013 | Allium sphaerocephalon | kus | 39 |  | 0 |  |  | základní |  | 0 | 0 | 0 | 0 | 0 | 8 | M | 2 |  |  |  | ROZPOCET | 0 | 0 | 0 | 0 | 0 | 1 | 0 | 4 | -226792587
118 | K | 184911161 | Mulčování záhonů kačírkem tl. vrstvy do 0,1 m v rovině a svahu do 1:5 | m2 | 74 |  | 0 |  |  | základní |  | 0 | 0 | 0 | 0 | 0 | 4 | K | 2 |  |  |  | ROZPOCET | 0 | 0 | 0 | 0 | 0 | 1 | 0 | 4 | 636864239
| P |  | Poznámka k položce: záhon okrasných travin a dosadba trvalkového záhonu | [14 empty] | P | 2
119 | M | 583438720.1 | kačírek frakce 8-16 | m3 | 5.18 |  | 0 |  |  | základní |  | 0 | 1.9 | 9.842 | 0 | 0 | 8 | M | 2 |  |  |  | ROZPOCET | 0 | 0 | 0 | 0 | 0 | 1 | 0 | 4 | -1813537243
| P |  | Poznámka k položce: tl. 7cm | [14 empty] | P | 2
120 | K | 185804312 | Zalití rostlin vodou plocha přes 20 m2 | m3 | 2.22 |  | 0 |  |  | základní |  | 0 | 0 | 0 | 0 | 0 | 4 | K | 2 |  |  |  | ROZPOCET | 0 | 0 | 0 | 0 | 0 | 1 | 0 | 4 | 1873818510
| P |  | Poznámka k položce: 20-30l / m2 | [14 empty] | P | 2
121 | M | 082113210 | voda pitná pro ostatní odběratele | m3 | 2.22 |  | 0 |  |  | základní |  | 0 | 0 | 0 | 0 | 0 | 8 | M | 2 |  |  |  | ROZPOCET | 0 | 0 | 0 | 0 | 0 | 1 | 0 | 4 | -1136501734
| D | 008 | Založení podrostových společenstev (trvalky a traviny ve svahu) |  |  |  | 0 |  |  |  |  | 0 |  | 4.6214 |  | 0 | 1 | D | 1 |  |  |  | ROZPOCET | [6 empty] | 0
122 | K | 184802311 | Chemické odplevelení půdy před založením kultury, trávníku nebo zpevněných ploch o výměře jednotlivě přes 20 m2 na svahu přes 1:2 do 1:1 postřikem na široko | m2 | 154 |  | 0 |  |  | základní |  | 0 | 0 | 0 | 0 | 0 | 4 | K | 2 |  |  |  | ROZPOCET | 0 | 0 | 0 | 0 | 0 | 1 | 0 | 4 | -1543990489
| P |  | Poznámka k položce: 2x | [14 empty] | P | 2
| VV |  | 77*2 'Přepočtené koeficientem množství |  | 154 | [12 empty] | VV | 2 | 2 | False | 1 | ROZPOCET
123 | M | 252340010 | herbicid totální systémový, bal. 1 l | litr | 0.062 |  | 0 |  |  | základní |  | 0 | 0.001 | 6.2e-05 | 0 | 0 | 8 | M | 2 |  |  |  | ROZPOCET | 0 | 0 | 0 | 0 | 0 | 1 | 0 | 4 | 2010148311
| P |  | Poznámka k položce: 40 ml / 10l / 100m2 | [14 empty] | P | 2
124 | K | 916371211-1 | Osazení skrytého flexibilního zahradního obrubníku plastového jednostranným odkopáním | m | 43 |  | 0 |  |  | základní |  | 0 | 3e-05 | 0.00129 | 0 | 0 | 4 | K | 2 |  |  |  | ROZPOCET | 0 | 0 | 0 | 0 | 0 | 1 | 0 | 4 | 759053369
125 | M | 002_001 | Ocelová samofixační obruba š. 200mm, tl. 1,5mm, provedení dle PD | m | 45.58 |  | 0 |  |  | základní |  | 0 | 0 | 0 | 0 | 0 | 8 | M | 2 |  |  |  | ROZPOCET | 0 | 0 | 0 | 0 | 0 | 1 | 0 | 4 | -1757240501
| P |  | Poznámka k položce: vč. ztratného a prořezů 6% | [14 empty] | P | 2
| VV |  | 43*1,06 'Přepočtené koeficientem množství |  | 45.58 | [12 empty] | VV | 2 | 2 | False | 1 | ROZPOCET
126 | K | 183403331 | Obdělání půdy rytím půdy hl. do 200 mm v zemině tř. 1 až 2 na svahu přes 1:2 do 1:1 | m2 | 77 |  | 0 |  |  | základní |  | 0 | 0 | 0 | 0 | 0 | 4 | K | 2 |  |  |  | ROZPOCET | 0 | 0 | 0 | 0 | 0 | 1 | 0 | 4 | -1632380692
127 | K | 183403311 | Obdělání půdy nakopáním hl. přes 50 do 100 mm na svahu přes 1:2 do 1:1 | m2 | 77 |  | 0 |  |  | základní |  | 0 | 0 | 0 | 0 | 0 | 4 | K | 2 |  |  |  | ROZPOCET | 0 | 0 | 0 | 0 | 0 | 1 | 0 | 4 | -1753397259
128 | K | 183403353 | Obdělání půdy hrabáním na svahu přes 1:2 do 1:1 | m2 | 77 |  | 0 |  |  | základní |  | 0 | 0 | 0 | 0 | 0 | 4 | K | 2 |  |  |  | ROZPOCET | 0 | 0 | 0 | 0 | 0 | 1 | 0 | 4 | 705839673
129 | K | 184911314.1 | Položení protierozní sítě ve svahu přes 1:1 | m2 | 77 |  | 0 |  |  | základní |  | 0 | 0 | 0 | 0 | 0 | 4 | K | 2 |  |  |  | ROZPOCET | 0 | 0 | 0 | 0 | 0 | 1 | 0 | 4 | 24966110
130 | M | 01_003 | Protierozní síť 700g/m2 | m2 | 88.55 |  | 0 |  |  | základní |  | 0 | 0 | 0 | 0 | 0 | 8 | M | 2 |  |  |  | ROZPOCET | 0 | 0 | 0 | 0 | 0 | 1 | 0 | 4 | 1034918930
| P |  | Poznámka k položce: vč. překryvů 15% | [14 empty] | P | 2
| VV |  | 77*1,15 'Přepočtené koeficientem množství |  | 88.55 | [12 empty] | VV | 2 | 2 | False | 1 | ROZPOCET
131 | K | 183115111 | Hloubení jamek pro vysazování rostlin v zemině tř.1 až 4 bez výměny půdy na svahu přes 1:2 do 1:1, objemu do 0,002 m3 | kus | 492 |  | 0 |  |  | základní |  | 0 | 0 | 0 | 0 | 0 | 4 | K | 2 |  |  |  | ROZPOCET | 0 | 0 | 0 | 0 | 0 | 1 | 0 | 4 | -972059304
132 | K | 183211322 | Výsadba květin hrnkových D květináče do 120 mm | kus | 492 |  | 0 |  |  | základní |  | 0 | 0 | 0 | 0 | 0 | 4 | K | 2 |  |  |  | ROZPOCET | 0 | 0 | 0 | 0 | 0 | 1 | 0 | 4 | 1371252580
133 | M | 006.16.1 | Epimedium x rubrum | kus | 240 |  | 0 |  |  | základní |  | 0 | 0 | 0 | 0 | 0 | 8 | M | 2 |  |  |  | ROZPOCET | 0 | 0 | 0 | 0 | 0 | 1 | 0 | 4 | 944385377
134 | M | M005 | Carex morrowii 'Irish Green' | kus | 143 |  | 0 |  |  | základní |  | 0 | 0 | 0 | 0 | 0 | 8 | M | 2 |  |  |  | ROZPOCET | 0 | 0 | 0 | 0 | 0 | 1 | 0 | 4 | -1410901684
135 | M | M006 | Deschampsia cespitosa 'Pálava' | kus | 109 |  | 0 |  |  | základní |  | 0 | 0 | 0 | 0 | 0 | 8 | M | 2 |  |  |  | ROZPOCET | 0 | 0 | 0 | 0 | 0 | 1 | 0 | 4 | -1562074796
136 | K | 184911423.1 | Mulčování rostlin štěpkou tl. do 0,1 m ve svahu přes 1:2 do 1:1 | m2 | 77 |  | 0 |  |  | základní |  | 0 | 0 | 0 | 0 | 0 | 4 | K | 2 |  |  |  | ROZPOCET | 0 | 0 | 0 | 0 | 0 | 1 | 0 | 4 | 922982696
137 | M | 103911000.1 | mulčovací odleželá štěpka VL | m3 | 7.7 |  | 0 |  |  | základní |  | 0 | 0.6 | 4.62 | 0 | 0 | 8 | M | 2 |  |  |  | ROZPOCET | 0 | 0 | 0 | 0 | 0 | 1 | 0 | 4 | 345757480
| VV |  | 77*0,1 'Přepočtené koeficientem množství |  | 7.7 | [12 empty] | VV | 2 | 2 | False | 1 | ROZPOCET
138 | K | 185804312 | Zalití rostlin vodou plocha přes 20 m2 | m3 | 2.31 |  | 0 |  |  | základní |  | 0 | 0 | 0 | 0 | 0 | 4 | K | 2 |  |  |  | ROZPOCET | 0 | 0 | 0 | 0 | 0 | 1 | 0 | 4 | -260836074
| P |  | Poznámka k položce: 20-30l / m2 | [14 empty] | P | 2
139 | M | 082113210 | voda pitná pro ostatní odběratele | m3 | 2.31 |  | 0 |  |  | základní |  | 0 | 0 | 0 | 0 | 0 | 8 | M | 2 |  |  |  | ROZPOCET | 0 | 0 | 0 | 0 | 0 | 1 | 0 | 4 | -1873493151
| D | 009 | Dosadba trvalkového záhonu |  |  |  | 0 |  |  |  |  | 0 |  | 13.475 |  | 0 | 1 | D | 1 |  |  |  | ROZPOCET | [6 empty] | 0
140 | K | 184802111 | Chemické odplevelení před založením kultury nad 20 m2 postřikem na široko v rovině a svahu do 1:5 | m2 | 44 |  | 0 |  |  | základní |  | 0 | 0 | 0 | 0 | 0 | 4 | K | 2 |  |  |  | ROZPOCET | 0 | 0 | 0 | 0 | 0 | 1 | 0 | 4 | -1123508217
| P |  | Poznámka k položce: 2x | [14 empty] | P | 2
| VV |  | 22*2 'Přepočtené koeficientem množství |  | 44 | [12 empty] | VV | 2 | 2 | False | 1 | ROZPOCET
141 | M | 252340010 | herbicid totální systémový, bal. 1 l | litr | 0.017 |  | 0 |  |  | základní |  | 0 | 0.001 | 1.7e-05 | 0 | 0 | 8 | M | 2 |  |  |  | ROZPOCET | 0 | 0 | 0 | 0 | 0 | 1 | 0 | 4 | 935123297
| P |  | Poznámka k položce: 40 ml / 10l / 100m2 | [14 empty] | P | 2
142 | K | 916111122 | Osazení silniční obruby z dlažebních kostek v jedné řadě s ložem tl. přes 50 do 100 mm, s vyplněním a zatřením spár cementovou maltou z drobných kostek bez boční opěry, do lože z betonu prostého tř. C 12/15 | m | 14.2 |  | 0 |  |  | základní |  | 0 | 0.0719 | 1.021 | 0 | 0 | 4 | K | 2 |  |  |  | ROZPOCET | 0 | 0 | 0 | 0 | 0 | 1 | 0 | 4 | -416566229
| P |  | Poznámka k položce: rozšíření stávajícího trvalkového záhonu v části parku "u sklenářů" budou použity původní žulové kostky ze záhonu růží z parku | [14 empty] | P | 2
143 | K | 181006111 | Rozprostření zemin tl vrstvy do 0,1 m schopných zúrodnění v rovině a sklonu do 1:5 | m2 | 22 |  | 0 |  |  | základní |  | 0 | 0 | 0 | 0 | 0 | 4 | K | 2 |  |  |  | ROZPOCET | 0 | 0 | 0 | 0 | 0 | 1 | 0 | 4 | 1256469461
144 | M | 10321100 | zahradní substrát pro výsadbu VL | m3 | 2.2 |  | 0 |  |  | základní |  | 0 | 0.22 | 0.484 | 0 | 0 | 8 | M | 2 |  |  |  | ROZPOCET | 0 | 0 | 0 | 0 | 0 | 1 | 0 | 4 | 204113928
| P |  | Poznámka k položce: substrát: směs ornice, kompostu a písku tl. 10 cm | [14 empty] | P | 2
| VV |  | 1,83333333333333*1,2 'Přepočtené koeficientem množství |  | 2.2 | [12 empty] | VV | 2 | 2 | False | 1 | ROZPOCET
145 | K | 183403114 | Obdělání půdy kultivátorováním v rovině a svahu do 1:5 | m2 | 22 |  | 0 |  |  | základní |  | 0 | 0 | 0 | 0 | 0 | 4 | K | 2 |  |  |  | ROZPOCET | 0 | 0 | 0 | 0 | 0 | 1 | 0 | 4 | 1971431574
146 | K | 183403111 | Obdělání půdy nakopáním na hloubku do 0,1 m v rovině a svahu do 1:5 | m2 | 22 |  | 0 |  |  | základní |  | 0 | 0 | 0 | 0 | 0 | 4 | K | 2 |  |  |  | ROZPOCET | 0 | 0 | 0 | 0 | 0 | 1 | 0 | 4 | 330840776
147 | K | 183403153 | Obdělání půdy hrabáním v rovině a svahu do 1:5 | m2 | 22 |  | 0 |  |  | základní |  | 0 | 0 | 0 | 0 | 0 | 4 | K | 2 |  |  |  | ROZPOCET | 0 | 0 | 0 | 0 | 0 | 1 | 0 | 4 | -1434775840
148 | K | 183111111 | Hloubení jamek pro vysazování rostlin v zemině tř.1 až 4 bez výměny půdy v rovině nebo na svahu do 1:5, objemu do 0,002 m3 | kus | 165 |  | 0 |  |  | základní |  | 0 | 0 | 0 | 0 | 0 | 4 | K | 2 |  |  |  | ROZPOCET | 0 | 0 | 0 | 0 | 0 | 1 | 0 | 4 | -1055842971
149 | K | 183211322 | Výsadba květin hrnkových D květináče do 120 mm | kus | 165 |  | 0 |  |  | základní |  | 0 | 0 | 0 | 0 | 0 | 4 | K | 2 |  |  |  | ROZPOCET | 0 | 0 | 0 | 0 | 0 | 1 | 0 | 4 | -1967586506
150 | M | M001 | Alchemilla mollis | kus | 24 |  | 0 |  |  | základní |  | 0 | 0 | 0 | 0 | 0 | 8 | M | 2 |  |  |  | ROZPOCET | 0 | 0 | 0 | 0 | 0 | 1 | 0 | 4 | -520289885
151 | M | M002 | Geranium x cantabrigiense | kus | 50 |  | 0 |  |  | základní |  | 0 | 0 | 0 | 0 | 0 | 8 | M | 2 |  |  |  | ROZPOCET | 0 | 0 | 0 | 0 | 0 | 1 | 0 | 4 | -371743974
152 | M | 006.18.1 | Geranium x macrorrhizum | kus | 50 |  | 0 |  |  | základní |  | 0 | 0 | 0 | 0 | 0 | 8 | M | 2 |  |  |  | ROZPOCET | 0 | 0 | 0 | 0 | 0 | 1 | 0 | 4 | 772749996
153 | M | M003 | Heuchera sanguinea | kus | 51 |  | 0 |  |  | základní |  | 0 | 0 | 0 | 0 | 0 | 8 | M | 2 |  |  |  | ROZPOCET | 0 | 0 | 0 | 0 | 0 | 1 | 0 | 4 | 618715173
154 | K | 184911161 | Mulčování záhonů kačírkem tl. vrstvy do 0,1 m v rovině a svahu do 1:5 | m2 | 90 |  | 0 |  |  | základní |  | 0 | 0 | 0 | 0 | 0 | 4 | K | 2 |  |  |  | ROZPOCET | 0 | 0 | 0 | 0 | 0 | 1 | 0 | 4 | 1283554787
| P |  | Poznámka k položce: plocha stávajícího záhonu 68m2 + nová část záhonu 22m2 | [14 empty] | P | 2
155 | M | 583438720.1 | kačírek frakce 8-16 | m3 | 6.3 |  | 0 |  |  | základní |  | 0 | 1.9 | 11.97 | 0 | 0 | 8 | M | 2 |  |  |  | ROZPOCET | 0 | 0 | 0 | 0 | 0 | 1 | 0 | 4 | 506059339
| P |  | Poznámka k položce: tl. 7cm | [14 empty] | P | 2
156 | K | 185804312 | Zalití rostlin vodou plocha přes 20 m2 | m3 | 0.66 |  | 0 |  |  | základní |  | 0 | 0 | 0 | 0 | 0 | 4 | K | 2 |  |  |  | ROZPOCET | 0 | 0 | 0 | 0 | 0 | 1 | 0 | 4 | -386954825
| P |  | Poznámka k položce: 20-30l / m2 | [14 empty] | P | 2
157 | M | 082113210 | voda pitná pro ostatní odběratele | m3 | 0.66 |  | 0 |  |  | základní |  | 0 | 0 | 0 | 0 | 0 | 8 | M | 2 |  |  |  | ROZPOCET | 0 | 0 | 0 | 0 | 0 | 1 | 0 | 4 | -1964647336
| D | 010 | Výsadba drobných cibulovin do trávníku |  |  |  | 0 |  |  |  |  | 0 |  | 0 |  | 0 | 1 | D | 1 |  |  |  | ROZPOCET | [6 empty] | 0
158 | K | 183111111 | Hloubení jamek pro vysazování rostlin v zemině tř.1 až 4 bez výměny půdy v rovině nebo na svahu do 1:5, objemu do 0,002 m3 | kus | 522 |  | 0 |  |  | základní |  | 0 | 0 | 0 | 0 | 0 | 4 | K | 2 |  |  |  | ROZPOCET | 0 | 0 | 0 | 0 | 0 | 1 | 0 | 4 | -1824521471
| P |  | Poznámka k položce: hnízda po 3 ks | [14 empty] | P | 2
159 | K | 183211313 | Výsadba květin do připravené půdy se zalitím do připravené půdy, se zalitím cibulí nebo hlíz | kus | 1566 |  | 0 |  |  | základní |  | 0 | 0 | 0 | 0 | 0 | 4 | K | 2 |  |  |  | ROZPOCET | 0 | 0 | 0 | 0 | 0 | 1 | 0 | 4 | -1440518778
160 | M | 014_001 | Scilla siberica | kus | 1566 |  | 0 |  |  | základní |  | 0 | 0 | 0 | 0 | 0 | 8 | M | 2 |  |  |  | ROZPOCET | 0 | 0 | 0 | 0 | 0 | 1 | 0 | 4 | -1053681711
| D | 011 | Založení parkového trávníku |  |  |  | 0 |  |  |  |  | 0 |  | 37.3888 |  | 0 | 1 | D | 1 |  |  |  | ROZPOCET | [6 empty] | 0
161 | K | 181006111 | Rozprostření zemin tl vrstvy do 0,1 m schopných zúrodnění v rovině a sklonu do 1:5 | m2 | 241 |  | 0 |  |  | základní |  | 0 | 0 | 0 | 0 | 0 | 4 | K | 2 |  |  |  | ROZPOCET | 0 | 0 | 0 | 0 | 0 | 1 | 0 | 4 | -86058501
| P |  | Poznámka k položce: pro dosypání bude použita svrchní vrstva zeminy z výkopových prací a kvalitní zahradnický substrát v poměru 3:1, v místech dosyspání k okrajům cest a velkoformátových panelů, dosvahování k cestám celková předpokládaná spotřeba 24,1 m3 | [14 empty] | P | 2
162 | K | 181006114 | Rozprostření zemin schopných zúrodnění v rovině a ve sklonu do 1:5, tloušťka vrstvy přes 0,20 do 0,30 m | m2 | 151 |  | 0 |  |  | základní |  | 0 | 0 | 0 | 0 | 0 | 4 | K | 2 |  |  |  | ROZPOCET | 0 | 0 | 0 | 0 | 0 | 1 | 0 | 4 | -1930025565
| P |  | Poznámka k položce: v místě původních zpevněných ploch pro dosypání bude použita svrchní vrstva zeminy z výkopových prací a kvalitní zahradnický substrát v poměru 3:1 celková předpokládaná spotřeba 45,3 m3 | [14 empty] | P | 2
163 | M | 10321100 | zahradní substrát pro výsadbu VL | m3 | 17.35 |  | 0 |  |  | základní |  | 0 | 0.22 | 3.817 | 0 | 0 | 8 | M | 2 |  |  |  | ROZPOCET | 0 | 0 | 0 | 0 | 0 | 1 | 0 | 4 | -1068376040
| P |  | Poznámka k položce: substrát: směs ornice, kompostu a písku bude míchán ze zeminou ze svrchních vrstev výkopových prací v poměru 3 (výkopek):1 (substrát) | [14 empty] | P | 2
| VV |  | 14,4583333333333*1,2 'Přepočtené koeficientem množství |  | 17.35 | [12 empty] | VV | 2 | 2 | False | 1 | ROZPOCET
164 | K | 183403153 | Obdělání půdy hrabáním v rovině a svahu do 1:5 | m2 | 392 |  | 0 |  |  | základní |  | 0 | 0 | 0 | 0 | 0 | 4 | K | 2 |  |  |  | ROZPOCET | 0 | 0 | 0 | 0 | 0 | 1 | 0 | 4 | 867540657
165 | K | 181411131 | Založení trávníku na půdě předem připravené plochy do 1000 m2 výsevem včetně utažení parkového v rovině nebo na svahu do 1:5 | m2 | 392 |  | 0 |  |  | základní |  | 0 | 0 | 0 | 0 | 0 | 4 | K | 2 |  |  |  | ROZPOCET | 0 | 0 | 0 | 0 | 0 | 1 | 0 | 4 | -382408422
| P |  | Poznámka k položce: výsevek 30g/m2 | [14 empty] | P | 2
166 | M | 005724100 | osivo směs travní parková | kg | 11.76 |  | 0 |  |  | základní |  | 0 | 0.001 | 0.01176 | 0 | 0 | 8 | M | 2 |  |  |  | ROZPOCET | 0 | 0 | 0 | 0 | 0 | 1 | 0 | 4 | -235509436
| P |  | Poznámka k položce: 30 g / m2 | [14 empty] | P | 2
167 | K | 183403153 | Obdělání půdy hrabáním v rovině a svahu do 1:5 | m2 | 392 |  | 0 |  |  | základní |  | 0 | 0 | 0 | 0 | 0 | 4 | K | 2 |  |  |  | ROZPOCET | 0 | 0 | 0 | 0 | 0 | 1 | 0 | 4 | -762981001
168 | K | 183403161 | Obdělání půdy válením v rovině a svahu do 1:5, po výsevu osiva | m2 | 784 |  | 0 |  |  | základní |  | 0 | 0 | 0 | 0 | 0 | 4 | K | 2 |  |  |  | ROZPOCET | 0 | 0 | 0 | 0 | 0 | 1 | 0 | 4 | -1744866120
| P |  | Poznámka k položce: 2x | [14 empty] | P | 2
| VV |  | 392*2 'Přepočtené koeficientem množství |  | 784 | [12 empty] | VV | 2 | 2 | False | 1 | ROZPOCET
169 | K | 185804312 | Zalití rostlin vodou plocha přes 20 m2 | m3 | 78.4 |  | 0 |  |  | základní |  | 0 | 0 | 0 | 0 | 0 | 4 | K | 2 |  |  |  | ROZPOCET | 0 | 0 | 0 | 0 | 0 | 1 | 0 | 4 | 1641390509
| P |  | Poznámka k položce: 10x 15-20 l vody /m2 | [14 empty] | P | 2
170 | M | 082113210 | voda pitná pro ostatní odběratele | m3 | 78.4 |  | 0 |  |  | základní |  | 0 | 0 | 0 | 0 | 0 | 8 | M | 2 |  |  |  | ROZPOCET | 0 | 0 | 0 | 0 | 0 | 1 | 0 | 4 | 724854902
182 | K | 167151101 | Nakládání, skládání a překládání neulehlého výkopku nebo sypaniny strojně nakládání, množství do 100 m3, z horniny třídy těžitelnosti I, skupiny 1 až 3 | m3 | 34.96 |  | 0 |  |  | základní |  | 0 | 0 | 0 | 0 | 0 | 4 | K | 2 |  |  |  | ROZPOCET | 0 | 0 | 0 | 0 | 0 | 1 | 0 | 4 | 1226181526
| PSC |  | Poznámka k souboru cen: 1. Ceny -1131 až -1133 jsou určeny pro nakládání, překládání a vykládání na vzdálenost a) do 20 m vodorovně; vodorovná vzdálenost se měří od těžnice lodi k těžnici druhé lodi, nebo k těžišti hromady na břehu nebo k těžišti dopravního prostředku na suchu, b) do 4 m svisle; svislá vzdálenost se měří od pracovní hladiny vody k úrovni srovna- ného terénu v místě hromady nebo v místě dopravní plochy pro dopravní prostředek na suchu. Uvedenou svislou vzdálenost 4 m lze zvětšit, a to nejvýše do 6 m, jestliže je vodorovná vzdálenost uvedená v bodu a) kratší než 20 m nejméně o trojnásobek zvětšení výšky přes 4 m. 2. Množství měrných jednotek se určí v rostlém stavu horniny. | [14 empty] | PSC | 2
| P |  | Poznámka k položce: naložení ornice pro dovoz - pro položku 011 a 012 celková potřeba 75,43 m3 zeminy - pol. 011 + 012 40,47 m3 ornice použítá ze stavby potřeba dovozu 34,96m3 zeminy | [14 empty] | P | 2
183 | K | 162751117 | Vodorovné přemístění výkopku nebo sypaniny po suchu na obvyklém dopravním prostředku, bez naložení výkopku, avšak se složením bez rozhrnutí z horniny třídy těžitelnosti I skupiny 1 až 3 na vzdálenost přes 9 000 do 10 000 m | m3 | 34.96 |  | 0 |  |  | základní |  | 0 | 0 | 0 | 0 | 0 | 4 | K | 2 |  |  |  | ROZPOCET | 0 | 0 | 0 | 0 | 0 | 1 | 0 | 4 | 2027492147
| PSC |  | Poznámka k souboru cen: 1. Přemísťuje-li se výkopek z dočasných skládek vzdálených do 50 m, neoceňuje se nakládání výkopku, i když se provádí. Toto ustanovení neplatí, vylučuje-li projekt použití dozeru. 2. Ceny nelze použít, předepisuje-li projekt přemístit výkopek na místo nepřístupné obvyklým dopravním prostředkům; toto přemístění se oceňuje individuálně. | [14 empty] | PSC | 2
| P |  | Poznámka k položce: - pro položku 011 a 012 převoz zeminy ze skládky na stavbu | [14 empty] | P | 2
184 | K | 162751119 | Vodorovné přemístění výkopku nebo sypaniny po suchu na obvyklém dopravním prostředku, bez naložení výkopku, avšak se složením bez rozhrnutí z horniny třídy těžitelnosti I skupiny 1 až 3 na vzdálenost Příplatek k ceně za každých dalších i započatých 1 000 m | m3 | 349.6 |  | 0 |  |  | základní |  | 0 | 0 | 0 | 0 | 0 | 4 | K | 2 |  |  |  | ROZPOCET | 0 | 0 | 0 | 0 | 0 | 1 | 0 | 4 | 768036449
| PSC |  | Poznámka k souboru cen: 1. Přemísťuje-li se výkopek z dočasných skládek vzdálených do 50 m, neoceňuje se nakládání výkopku, i když se provádí. Toto ustanovení neplatí, vylučuje-li projekt použití dozeru. 2. Ceny nelze použít, předepisuje-li projekt přemístit výkopek na místo nepřístupné obvyklým dopravním prostředkům; toto přemístění se oceňuje individuálně. | [14 empty] | PSC | 2
| P |  | Poznámka k položce: - pro položku 011 a 012 dalších 10 km 34,96*10 | [14 empty] | P | 2
185 | K | 171251201 | Uložení sypaniny na skládky nebo meziskládky bez hutnění s upravením uložené sypaniny do předepsaného tvaru | m3 | 34.96 |  | 0 |  |  | základní |  | 0 | 0 | 0 | 0 | 0 | 4 | K | 2 |  |  |  | ROZPOCET | 0 | 0 | 0 | 0 | 0 | 1 | 0 | 4 | 1422076418
| PSC |  | Poznámka k souboru cen: 1. Cena je určena i pro: a) zasypání koryt vodotečí a prohlubní v terénu bez předepsaného zhutnění sypaniny, b) uložení výkopku pod vodou do prohlubní ve dně vodotečí nebo nádrží. 2. Cenu nelze použít pro uložení výkopku nebo ornice na trvalé skládky s předepsaným zhutněním; toto uložení výkopku se oceňuje cenami souboru cen 171 . . Uložení sypaniny do násypů. 3. V ceně jsou započteny i náklady na rozprostření sypaniny ve vrstvách s hrubým urovnáním na skládce. 4. V ceně nejsou započteny náklady na získání skládek ani na poplatky za skládku. 5. Množství jednotek uložení výkopku (sypaniny) se určí v m3 uloženého výkopku (sypaniny), v rostlém stavu zpravidla ve výkopišti. | [14 empty] | PSC | 2
| P |  | Poznámka k položce: - pro položku 011 a 012 uložení dovezené ornice na dočasnou deponii na stavbě | [14 empty] | P | 2
181 | M | 10364101 | zemina pro terénní úpravy - ornice | t | 33.56 |  | 0 |  |  | základní |  | 0 | 1 | 33.56 | 0 | 0 | 8 | M | 2 |  |  |  | ROZPOCET | 0 | 0 | 0 | 0 | 0 | 1 | 0 | 4 | 1018318021
| P |  | Poznámka k položce: potřeba dovozu nové ornice 34,96 m3 0,96 t/m3 34,96*0,96 | [14 empty] | P | 2
| D | 012 | Regenerace parkového trávníku |  |  |  | 0 |  |  |  |  | 0 |  | 1.7456 |  | 0 | 1 | D | 1 |  |  |  | ROZPOCET | [6 empty] | 0
171 | K | 181006111 | Rozprostření zemin tl vrstvy do 0,1 m schopných zúrodnění v rovině a sklonu do 1:5 | m2 | 1039 |  | 0 |  |  | základní |  | 0 | 0 | 0 | 0 | 0 | 4 | K | 2 |  |  |  | ROZPOCET | 0 | 0 | 0 | 0 | 0 | 1 | 0 | 4 | 2039059808
| P |  | Poznámka k položce: pro dosypání bude použita svrchní vrstva zeminy z výkopových prací a kvalitní zahradnický substrát v poměru 3:1 tl. dosypání 2-3 cm celková předpokládaná spotřeba 31,17 m3 | [14 empty] | P | 2
172 | M | 10321100 | zahradní substrát pro výsadbu VL | m3 | 7.793 |  | 0 |  |  | základní |  | 0 | 0.22 | 1.7145 | 0 | 0 | 8 | M | 2 |  |  |  | ROZPOCET | 0 | 0 | 0 | 0 | 0 | 1 | 0 | 4 | -15840597
| P |  | Poznámka k položce: substrát: směs ornice, kompostu a písku | [14 empty] | P | 2
| VV |  | 6,494*1,2 'Přepočtené koeficientem množství |  | 7.793 | [12 empty] | VV | 2 | 2 | False | 1 | ROZPOCET
173 | K | 183403153 | Obdělání půdy hrabáním v rovině a svahu do 1:5 | m2 | 1039 |  | 0 |  |  | základní |  | 0 | 0 | 0 | 0 | 0 | 4 | K | 2 |  |  |  | ROZPOCET | 0 | 0 | 0 | 0 | 0 | 1 | 0 | 4 | -476723042
174 | K | 181451131 | Založení trávníku na půdě předem připravené plochy přes 1000 m2 výsevem včetně utažení parkového v rovině nebo na svahu do 1:5 | m2 | 1039 |  | 0 |  |  | základní |  | 0 | 0 | 0 | 0 | 0 | 4 | K | 2 |  |  |  | ROZPOCET | 0 | 0 | 0 | 0 | 0 | 1 | 0 | 4 | 307010472
| PSC |  | Poznámka k souboru cen: 1. V cenách jsou započteny i náklady na pokosení, naložení a odvoz odpadu do 20 km se složením. 2. V cenách -1161 až -1164 nejsou započteny i náklady na zatravňovací textilii. 3. V cenách nejsou započteny náklady na: a) přípravu půdy, b) travní semeno, tyto náklady se oceňují ve specifikaci, c) vypletí a zalévání; tyto práce se oceňují cenami části C02 souborů cen 185 80-42 Vypletí a 185 80-43 Zalití rostlin vodou, d) srovnání terénu, tyto práce se oceňují souborem cen 181 1.-..Plošná úprava terénu. 4. V cenách o sklonu svahu přes 1:1 jsou uvažovány podmínky pro svahy běžně schůdné; bez použití lezeckých technik. V případě použití lezeckých technik se tyto náklady oceňují individuálně. | [14 empty] | PSC | 2
| P |  | Poznámka k položce: výsevek 30g/m2 | [14 empty] | P | 2
175 | M | 005724100 | osivo směs travní parková | kg | 31.17 |  | 0 |  |  | základní |  | 0 | 0.001 | 0.03117 | 0 | 0 | 8 | M | 2 |  |  |  | ROZPOCET | 0 | 0 | 0 | 0 | 0 | 1 | 0 | 4 | 355868203
| P |  | Poznámka k položce: 30 g / m2 | [14 empty] | P | 2
176 | K | 183403153 | Obdělání půdy hrabáním v rovině a svahu do 1:5 | m2 | 1039 |  | 0 |  |  | základní |  | 0 | 0 | 0 | 0 | 0 | 4 | K | 2 |  |  |  | ROZPOCET | 0 | 0 | 0 | 0 | 0 | 1 | 0 | 4 | 2137172067
177 | K | 183403161 | Obdělání půdy válením v rovině a svahu do 1:5, po výsevu osiva | m2 | 2078 |  | 0 |  |  | základní |  | 0 | 0 | 0 | 0 | 0 | 4 | K | 2 |  |  |  | ROZPOCET | 0 | 0 | 0 | 0 | 0 | 1 | 0 | 4 | 810914100
| P |  | Poznámka k položce: 2x | [14 empty] | P | 2
| VV |  | 1039*2 'Přepočtené koeficientem množství |  | 2078 | [12 empty] | VV | 2 | 2 | False | 1 | ROZPOCET
178 | K | 185804312 | Zalití rostlin vodou plocha přes 20 m2 | m3 | 207.8 |  | 0 |  |  | základní |  | 0 | 0 | 0 | 0 | 0 | 4 | K | 2 |  |  |  | ROZPOCET | 0 | 0 | 0 | 0 | 0 | 1 | 0 | 4 | 1798174322
| P |  | Poznámka k položce: 15-20 l / m2 10x | [14 empty] | P | 2
179 | M | 082113210 | voda pitná pro ostatní odběratele | m3 | 207.8 |  | 0 |  |  | základní |  | 0 | 0 | 0 | 0 | 0 | 8 | M | 2 |  |  |  | ROZPOCET | 0 | 0 | 0 | 0 | 0 | 1 | 0 | 4 | -173611222
| D | 013 | Dokončovací práce |  |  |  | 0 |  |  |  |  | 0 |  | 0 |  | 0 | 1 | D | 1 |  |  |  | ROZPOCET | [6 empty] | 0
180 | K | 039103000 | Rozebrání, bourání a odvoz zařízení staveniště | soub. | 1 |  | 0 |  |  | základní |  | 0 | 0 | 0 | 0 | 0 | 1024 | K | 2 |  |  |  | ROZPOCET | 0 | 0 | 0 | 0 | 0 | 1 | 0 | 1024 | -2130671362
| P |  | Poznámka k položce: vč. úklidu | [14 empty] | P | 2

## SO 04 - VRN
{6ec3c997-8948-401b-88fd-c78994dd11d4}
2
| KRYCÍ LIST SOUPISU PRACÍ | [7 empty] | v --- níže se nacházejí doplnkové a pomocné údaje k sestavám --- v | [8 empty] | False
Stavba:
Park u soudu v Náchodě
Objekt:
SO 04 - VRN
| KSO: |  |  |  |  | CC-CZ:
| Místo: |  |  |  |  | Datum: | 22. 6. 2020
| Zadavatel: |  |  |  |  | IČ: | 00272868
|  | město Náchod |  |  |  | DIČ:
| Uchazeč: |  |  |  |  | IČ: | Vyplň údaj
|  | Vyplň údaj |  |  |  | DIČ: | Vyplň údaj
| Projektant: |  |  |  |  | IČ:
DIČ:
| Zpracovatel: |  |  |  |  | IČ: | 28857097
|  | greeen4plan s.r.o. |  |  |  | DIČ: | CZ28857097
Poznámka:
| Cena bez DPH | [5 empty] | 0
|  |  | Základ daně |  |  | Sazba daně | Výše daně
| DPH | základní | 0 |  |  | 21% | 0
|  | snížená | 0 |  |  | 15% | 0
|  | zákl. přenesená | 0 |  |  | 21% | 0
|  | sníž. přenesená | 0 |  |  | 15% | 0
|  | nulová | 0 |  |  | 0% | 0
| Cena s DPH |  |  | v | CZK |  | 0
REKAPITULACE ČLENĚNÍ SOUPISU PRACÍ
Stavba:
Park u soudu v Náchodě
Objekt:
SO 04 - VRN
Místo: | [5 empty] | Datum: | 22. 6. 2020
Zadavatel: |  |  | město Náchod |  |  | Projektant:
Uchazeč: |  |  | Vyplň údaj |  |  | Zpracovatel: | greeen4plan s.r.o.
Kód dílu - Popis | [6 empty] | Cena celkem [CZK]
Náklady stavby celkem | [6 empty] | 0 | [11 empty] | -1
| VRN - Vedlejší rozpočtové náklady | [5 empty] | 0
| VRN1 - Průzkumné, geodetické a projektové práce | [5 empty] | 0
| VRN3 - Zařízení staveniště | [5 empty] | 0
| VRN9 - Ostatní náklady | [5 empty] | 0
SOUPIS PRACÍ
Stavba:
Park u soudu v Náchodě
Objekt:
SO 04 - VRN
Místo: | [5 empty] | Datum: | 22. 6. 2020
Zadavatel: |  |  | město Náchod |  |  | Projektant:
Uchazeč: |  |  | Vyplň údaj |  |  | Zpracovatel: | greeen4plan s.r.o.
PČ | Typ | Kód | Popis | MJ | Množství | J.cena [CZK] | Cena celkem [CZK] | Cenová soustava |  | DPH | J. Nh [h] | Nh celkem [h] | J. hmotnost [t] | Hmotnost celkem [t] | J. suť [t] | Suť Celkem [t]
Náklady soupisu celkem | [6 empty] | 0 |  |  |  |  | 0 |  | 0 |  | 0 |  | D | -1 | [7 empty] | 0
| D | VRN | Vedlejší rozpočtové náklady |  |  |  | 0 |  |  |  |  | 0 |  | 0 |  | 0 | 5 | D | 0 | ROZPOCET | [6 empty] | 0
| D | VRN1 | Průzkumné, geodetické a projektové práce |  |  |  | 0 |  |  |  |  | 0 |  | 0 |  | 0 | 5 | D | 1 | ROZPOCET | [6 empty] | 0
1 | K | 012103000 | Geodetické práce před výstavbou - stavební část + zeleň | soubor | 1 |  | 0 |  |  | základní |  | 0 | 0 | 0 | 0 | 0 | 1024 | K | 2 | ROZPOCET | 0 | 0 | 0 | 0 | 0 | 1 | 0 | 1024 | -1228752948
| P |  | Poznámka k položce: rozměření a vytyčení cestní sítě a navvžených prvků - stavební část | [14 empty] | P | 2
| D | VRN3 | Zařízení staveniště |  |  |  | 0 |  |  |  |  | 0 |  | 0 |  | 0 | 5 | D | 1 | ROZPOCET | [6 empty] | 0
3 | K | 030001000 | Zařízení staveniště | soubor | 1 |  | 0 |  |  | základní |  | 0 | 0 | 0 | 0 | 0 | 1024 | K | 2 | ROZPOCET | 0 | 0 | 0 | 0 | 0 | 1 | 0 | 1024 | 1650372467
4 | K | 034103000 | Oplocení staveniště | soubor | 1 |  | 0 |  |  | základní |  | 0 | 0 | 0 | 0 | 0 | 1024 | K | 2 | ROZPOCET | 0 | 0 | 0 | 0 | 0 | 1 | 0 | 1024 | 193290274
5 | K | 035103001 | Pronájem ploch - zábory | soubor | 1 |  | 0 |  |  | základní |  | 0 | 0 | 0 | 0 | 0 | 1024 | K | 2 | ROZPOCET | 0 | 0 | 0 | 0 | 0 | 1 | 0 | 1024 | -953566202
| D | VRN9 | Ostatní náklady |  |  |  | 0 |  |  |  |  | 0 |  | 0 |  | 0 | 5 | D | 1 | ROZPOCET | [6 empty] | 0
2 | K | 090001000 | Ostatní náklady (vytyčení inženýrských sítí apod.) | soubor | 1 |  | 0 |  |  | základní |  | 0 | 0 | 0 | 0 | 0 | 1024 | K | 2 | ROZPOCET | 0 | 0 | 0 | 0 | 0 | 1 | 0 | 1024 | -1041950109

## Pokyny pro vyplnění
Struktura údajů, formát souboru a metodika pro zpracování
Struktura
Soubor je složen ze záložky Rekapitulace stavby a záložek s názvem soupisu prací pro jednotlivé objekty ve formátu XLSX. Každá ze záložek přitom obsahuje
ještě samostatné sestavy vymezené orámovaním a nadpisem sestavy.
Rekapitulace stavby obsahuje sestavu Rekapitulace stavby a Rekapitulace objektů stavby a soupisů prací.
V sestavě Rekapitulace stavby jsou uvedeny informace identifikující předmět veřejné zakázky na stavební práce, KSO, CC-CZ, CZ-CPV, CZ-CPA a rekapitulaci
celkové nabídkové ceny uchazeče.
Termínem "uchazeč" (resp. zhotovitel) se myslí "účastník zadávacího řízení" ve smyslu zákona o zadávání veřejných zakázek.
V sestavě Rekapitulace objektů stavby a soupisů prací je uvedena rekapitulace stavebních objektů, inženýrských objektů, provozních souborů,
vedlejších a ostatních nákladů a ostatních nákladů s rekapitulací nabídkové ceny za jednotlivé soupisy prací. Na základě údaje Typ je možné
identifikovat, zda se jedná o objekt nebo soupis prací pro daný objekt:
|  | STA | Stavební objekt pozemní
|  | ING | Stavební objekt inženýrský
|  | PRO | Provozní soubor
|  | VON | Vedlejší a ostatní náklady
|  | OST | Ostatní
|  | Soupis | Soupis prací pro daný typ objektu
Soupis prací pro jednotlivé objekty obsahuje sestavy Krycí list soupisu prací, Rekapitulace členění soupisu prací, Soupis prací. Za soupis prací může být považován
i objekt stavby v případě, že neobsahuje podřízenou zakázku.
Krycí list soupisu obsahuje rekapitulaci informací o předmětu veřejné zakázky ze sestavy Rekapitulace stavby, informaci o zařazení objektu do KSO,
CC-CZ, CZ-CPV, CZ-CPA a rekapitulaci celkové nabídkové ceny uchazeče za aktuální soupis prací.
Rekapitulace členění soupisu prací obsahuje rekapitulaci soupisu prací ve všech úrovních členění soupisu tak, jak byla tato členění použita (např.
stavební díly, funkční díly, případně jiné členění) s rekapitulací nabídkové ceny.
Soupis prací obsahuje položky veškerých stavebních nebo montážních prací, dodávek materiálů a služeb nezbytných pro zhotovení stavebního objektu,
inženýrského objektu, provozního souboru, vedlejších a ostatních nákladů.
Pro položky soupisu prací se zobrazují následující informace:
|  | PČ |  | Pořadové číslo položky v aktuálním soupisu
|  | TYP |  | Typ položky: K - konstrukce, M - materiál, PP - plný popis, PSC - poznámka k souboru cen, P - poznámka k položce, VV - výkaz výměr
|  | Kód |  | Kód položky
|  | Popis |  | Zkrácený popis položky
|  | MJ |  | Měrná jednotka položky
|  | Množství |  | Množství v měrné jednotce
|  | J.cena |  | Jednotková cena položky. Zadaní může obsahovat namísto J.ceny sloupce J.materiál a J.montáž, jejichž součet definuje
J.cenu položky.
|  | Cena celkem |  | Celková cena položky daná jako součin množství a j.ceny
|  | Cenová soustava |  | Příslušnost položky do cenové soustavy
Ke každé položce soupisu prací se na samostatných řádcích může zobrazovat:
Plný popis položky
Poznámka k souboru cen a poznámka zadavatele
Výkaz výměr
Pokud je k řádku výkazu výměr evidovaný údaj ve sloupci Kód, jedná se o definovaný odkaz, na který se může odvolávat výkaz výměr z jiné položky.
Metodika pro zpracování
Jednotlivé sestavy jsou v souboru provázány. Editovatelné pole jsou zvýrazněny žlutým podbarvením, ostatní pole neslouží k editaci a nesmí být jakkoliv
modifikovány.
Uchazeč je pro podání nabídky povinen vyplnit žlutě podbarvená pole:
Pole Uchazeč v sestavě Rekapitulace stavby - zde uchazeč vyplní svůj název (název subjektu)
Pole IČ a DIČ v sestavě Rekapitulace stavby - zde uchazeč vyplní svoje IČ a DIČ
Datum v sestavě Rekapitulace stavby - zde uchazeč vyplní datum vytvoření nabídky
J.cena = jednotková cena v sestavě Soupis prací o maximálním počtu desetinných míst uvedených v poli
- pokud sestavy soupisů prací obsahují pole J.cena, měla by být všechna tato pole vyplněna nenulovými
Poznámka - nepovinný údaj pro položku soupisu
V případě, že sestavy soupisů prací neobsahují pole J.cena, potom ve všech soupisech prací obsahují pole:
- J.materiál - jednotková cena materiálu
- J.montáž - jednotková cena montáže
Uchazeč v tomto případě by měl vyplnit všechna pole J.materiál a pole J.montáž nenulovými kladnými číslicemi. V případech, kdy položka
neobsahuje žádný materiál je přípustné, aby pole J.materiál bylo vyplněno nulou. V případech, kdy položka neobsahuje žádnou montáž je přípustné,
aby pole J.montáž bylo vyplněno nulou. Obě pole - J.materiál, J.Montáž u jedné položky by však neměly být vyplněny nulou.
Rekapitulace stavby
Název |  |  | Povinný |  | Popis | Typ | Max. počet
atributu |  |  | (A/N) |  |  |  | znaků
Kód |  |  | A |  | Kód stavby | String | 20
Stavba |  |  | A |  | Název stavby | String | 120
Místo |  |  | N |  | Místo stavby | String | 50
Datum |  |  | A |  | Datum vykonaného exportu | Date
KSO |  |  | N |  | Klasifikace stavebního objektu | String | 15
CC-CZ |  |  | N |  | Klasifikace stavbeních děl | String | 15
CZ-CPV |  |  | N |  | Společný slovník pro veřejné zakázky | String | 20
CZ-CPA |  |  | N |  | Klasifikace produkce podle činností | String | 20
Zadavatel |  |  | N |  | Zadavatel zadaní | String | 50
IČ |  |  | N |  | IČ zadavatele zadaní | String | 20
DIČ |  |  | N |  | DIČ zadavatele zadaní | String | 20
Uchazeč |  |  | N |  | Uchazeč veřejné zakázky | String | 50
Projektant |  |  | N |  | Projektant | String | 50
Poznámka |  |  | N |  | Poznámka k zadání | String | 255
Sazba DPH |  |  | A |  | Rekapitulace sazeb DPH u položek soupisů | eGSazbaDph
Základna DPH |  |  | A |  | Základna DPH určena součtem celkové ceny z položek soupisů | Double
Hodnota DPH |  |  | A |  | Hodnota DPH | Double
Cena bez DPH |  |  | A |  | Celková cena bez DPH za celou stavbu. Sčítává se ze všech listů. | Double
Cena s DPH |  |  | A |  | Celková cena s DPH za celou stavbu | Double
Rekapitulace objektů stavby a soupisů prací
Název |  |  | Povinný |  | Popis | Typ | Max. počet
atributu |  |  | (A/N) |  |  |  | znaků
Kód |  |  | A |  | Přebírá se z Rekapitulace stavby | String | 20
Stavba |  |  | A |  | Přebírá se z Rekapitulace stavby | String | 120
Místo |  |  | N |  | Přebírá se z Rekapitulace stavby | String | 50
Datum |  |  | A |  | Přebírá se z Rekapitulace stavby | Date
Zadavatel |  |  | N |  | Přebírá se z Rekapitulace stavby | String | 50
Projektant |  |  | N |  | Přebírá se z Rekapitulace stavby | String | 50
Uchazeč |  |  | N |  | Přebírá se z Rekapitulace stavby | String | 50
Kód |  |  | A |  | Kód objektu | String | 20
Objektu, Soupis prací |  |  | A |  | Název objektu | String | 120
Cena bez DPH |  |  | A |  | Cena bez DPH za daný objekt | Double
Cena s DPH |  |  | A |  | Cena spolu s DPH za daný objekt | Double
Typ |  |  | A |  | Typ zakázky | eGTypZakazky
Krycí list soupisu
Název |  |  | Povinný |  | Popis | Typ | Max. počet
atributu |  |  | (A/N) |  |  |  | znaků
Stavba |  |  | A |  | Přebírá se z Rekapitulace stavby | String | 120
Objekt |  |  | A |  | Kód a název objektu | String | 20 + 120
Soupis |  |  | A |  | Kód a název soupisu | String | 20 + 120
KSO |  |  | N |  | Klasifikace stavebního objektu | String | 15
CC-CZ |  |  | N |  | Klasifikace stavbeních děl | String | 15
CZ-CPV |  |  | N |  | Společný slovník pro veřejné zakázky | String | 20
CZ-CPA |  |  | N |  | Klasifikace produkce podle činností | String | 20
Místo |  |  | N |  | Přebírá se z Rekapitulace stavby | String | 50
Zadavatel |  |  | N |  | Přebírá se z Rekapitulace stavby | String | 50
Uchazeč |  |  | N |  | Přebírá se z Rekapitulace stavby | String | 50
Projektant |  |  | N |  | Přebírá se z Rekapitulace stavby | String | 50
Poznámka |  |  | N |  | Poznámka k soupisu prací | String | 255
Sazba DPH |  |  | A |  | Rekapitulace sazeb DPH na položkách aktuálního soupisu | eGSazbaDph
Základna DPH |  |  | A |  | Základna DPH určena součtem celkové ceny z položek aktuálního soupisu | Double
Hodnota DPH |  |  | A |  | Hodnota DPH | Double
Cena bez DPH |  |  | A |  | Cena bez DPH za daný soupis | Double
Cena s DPH |  |  | A |  | Cena s DPH za daný soupis | Double
Rekapitulace členění soupisu prací
Název |  |  | Povinný |  | Popis | Typ | Max. počet
atributu |  |  | (A/N) |  |  |  | znaků
Stavba |  |  | A |  | Přebírá se z Rekapitulace stavby | String | 120
Objekt |  |  | A |  | Kód a název objektu, přebírá se z Krycího listu soupisu | String | 20 + 120
Soupis |  |  | A |  | Kód a název objektu, přebírá se z Krycího listu soupisu | String | 20 + 120
Místo |  |  | N |  | Přebírá se z Rekapitulace stavby | String | 50
Datum |  |  | A |  | Přebírá se z Rekapitulace stavby | Date
Zadavatel |  |  | N |  | Přebírá se z Rekapitulace stavby | String | 50
Projektant |  |  | N |  | Přebírá se z Rekapitulace stavby | String | 50
Uchazeč |  |  | N |  | Přebírá se z Rekapitulace stavby | String | 50
Kód dílu - Popis |  |  | A |  | Kód a název dílu ze soupisu | String | 20 + 100
Cena celkem |  |  | A |  | Cena celkem za díl ze soupisu | Double
Soupis prací
Název |  |  | Povinný |  | Popis | Typ | Max. počet
atributu |  |  | (A/N) |  |  |  | znaků
Stavba |  |  | A |  | Přebírá se z Rekapitulace stavby | String | 120
Objekt |  |  | A |  | Kód a název objektu | String | 20 + 120
Soupis |  |  | A |  | Přebírá se z Krycího listu soupisu | String | 20 + 120
Místo |  |  | N |  | Přebírá se z Krycího listu soupisu | String | 50
Datum |  |  | A |  | Přebírá se z Krycího listu soupisu | Date
Zadavatel |  |  | N |  | Přebírá se z Krycího listu soupisu | String | 50
Projektant |  |  | N |  | Přebírá se z Krycího listu soupisu | String | 50
Uchazeč |  |  | N |  | Přebírá se z Krycího listu soupisu | String | 50
PČ |  |  | A |  | Pořadové číslo položky soupisu | Long
Typ |  |  | A |  | Typ položky soupisu | eGTypPolozky | 1
Kód |  |  | A |  | Kód položky ze soupisu | String | 20
Popis |  |  | A |  | Popis položky ze soupisu | String | 255
MJ |  |  | A |  | Měrná jednotka položky | String | 10
Množství |  |  | A |  | Množství položky soupisu | Double
J.Cena |  |  | A |  | Jednotková cena položky | Double
Cena celkem |  |  | A |  | Cena celkem vyčíslena jako J.Cena * Množství | Double
Cenová soustava |  |  | N |  | Zařazení položky do cenové soustavy | String | 50
p |  |  | N |  | Poznámka položky ze soupisu | Memo
psc |  |  | N |  | Poznámka k souboru cen ze soupisu | Memo
pp |  |  | N |  | Plný popis položky ze soupisu | Memo
vv |  |  | N |  | Výkaz výměr (figura, výraz, výměra) ze soupisu | Text,Text,Double | 20, 150
DPH |  |  | A |  | Sazba DPH pro položku | eGSazbaDPH
Hmotnost |  |  | A |  | Hmotnost položky ze soupisu | Double
Suť |  |  | A |  | Suť položky ze soupisu | Double
Nh |  |  | N |  | Normohodiny položky ze soupisu | Double
Datová věta
Typ věty |  |  | Hodnota |  | Význam
eGSazbaDPH |  |  | základní |  | Základní sazba DPH
|  |  | snížená |  | Snížená sazba DPH
|  |  | nulová |  | Nulová sazba DPH
|  |  | zákl. přenesená |  | Základní sazba DPH přenesená
|  |  | sníž. přenesená |  | Snížená sazba DPH přenesená
eGTypZakazky |  |  | STA |  | Stavební objekt
|  |  | PRO |  | Provozní soubor
|  |  | ING |  | Inženýrský objekt
|  |  | VON |  | Vedlejší a ostatní náklady
|  |  | OST |  | Ostatní náklady
eGTypPolozky |  |  | 1 |  | Položka typu HSV
|  |  | 2 |  | Položka typu PSV
|  |  | 3 |  | Položka typu M
|  |  | 4 |  | Položka typu OST